## Vstupni informace
http://www.ekowatt.cz/ | © František Macholda 2002, © EkoWATT 2002
Vytápění | Teplá voda | Ostatní spotřeba
Vlastnosti budovy a lokalita | Potřeba tepla na přípravu TUV | Osvětlení
Regulace vytápění | Ztráty v rozvodech TUV | Chlazení
Ztráty v rozvodech ÚT |  | Praní
Vaření
Mytí nádobí
Elektronika a další malé spotřebiče
Nákup paliv a elektrické energie
ENERGETICKÁ BILANCE
NÁKLADY NA PROVOZ
POROVNÁNÍ VARIANT

## Popis objektu
Zpět
Lokalita
Typ budovy
Vytápěcí období trvá 254 dní, průměrná teplota ve vytápěcím období je 3.9 °C, výpočtová venkovní teplota je -15 °C, průměrná výpočtová vnitřní teplota je 19 °C.
Rok výstavby
Objem vytápěné části budovy |  | m3
Zadávají se vnější rozměry konstrukcí. U řadových domků se zadávají pouze stěny, které jsou ochlazovány, tj. nikoli stěna mezi dvěma vytápěnými prostory.
Jako tepelná izolace se zadává pouze materiál s výraznými izolačními schopnostmi, tj. polystyren, minerální vlna, apod.
Stěny (nadzemní část) |  |  |  | Tloušťka |  | Plocha stěny bez oken a dveří |  | Tepelná izolace
1. typ obvodové stěny |  |  |  |  | cm | 100 | m2 |  | cm
2. typ obvodové stěny |  |  |  |  | cm |  | m2 |  | cm
3. typ obvodové stěny |  |  |  |  | cm |  | m2 |  | cm
4. typ obvodové stěny |  |  |  |  | cm |  | m2 |  | cm
stěna sousedící s nevytápěným prostorem |  |  |  |  | cm |  | m2 |  | cm
Okna
Orientace | Typ |  |  |  | Stínění |  |  | Celková plocha
S | [8 empty] | m2
m2
SV, SZ | [8 empty] | m2
m2
V, Z | [8 empty] | m2
m2
JV, JZ | [8 empty] | m2
m2
J | [8 empty] | m2
m2
Domovní dveře |  |  | plocha |  | m2
Plochá střecha |  | plocha konstrukce |  | tloušťka dodatečné izolace
|  |  | m2 |  | cm
Šikmá střecha
Střecha nad nevytápěnou půdou
těsnou střechou se rozumí konstrukce podbitá prkny, případně s dalšími vrstvami.
netěsná střecha je tvořena krytinou položenou na latích, apod.
|  | Podlaha nevytápěné půdy nad vytápěným prostorem |  |  |  |  | plocha konstrukce |  | tloušťka dodatečné izolace
[8 empty] | m2 |  | cm
|  | Střecha nad vytápěným podkrovím |  |  |  |  | plocha konstrukce |  | tloušťka dodatečné izolace
[8 empty] | m2 |  | cm
Nevytápěný suterén (sklep)
|  | Podlaha nad nevytápěným suterénem |  |  |  |  | plocha konstrukce |  | tloušťka dodatečné izolace
[8 empty] | m2 |  | cm
Vytápěný suterén
|  | Stěny vytápěného suterénu |  |  |  |  | plocha konstrukce |  | tloušťka dodatečné izolace
[8 empty] | m2 |  | cm
|  | Podlaha vytápěného suterénu |  |  |  |  | plocha konstrukce |  | tloušťka dodatečné izolace
[8 empty] | m2 |  | cm
Podlaha přízemí na terénu
|  | Plocha podlahy |  |  |  |  | plocha konstrukce |  | tloušťka dodatečné izolace
[8 empty] | m2 |  | cm
Větrání
poznámka: nedodržování hygienicky nutné výměny vzduchu má negativní vliv na zdraví osob a na stav budovy.
Tepelná ztráta objektu při venkovní teplotě -15 °C je 22.2 kW
Zpět na vstup
Vymazat hodnoty na tomto listu

## TUV
Zpět
Potřeba tepla na přípravu teplé užitkové vody
Počet osob bydlících v objektu
Ztráty tepla v rozvodech TUV
Typ rozvodů
Rozvody jsou od zdroje tepla vedeny
Délka potrubí v nevytápěném prostoru | m
Tloušťka potrubí
Izolace potrubí
Tloušťka vrstvy izolace | mm
Potřeba tepla na výtokových místech je 0 GJ ročně.
Ztráta tepla v rozvodech TUV je 0 GJ ročně.
Celková potřeba tepla na přípravu TUV je 0 GJ ročně.
Zpět
Vymazat hodnoty na tomto listu

## Domaci spotrebice
Zpět
Osvětlení
Významné jsou pouze světelné zdroje s častějším nebo delším využitím.
počet hodin provozu denně
| v létě | v zimě | příkon (W)
Zdroj 1 |  |  |  |  | žárovku lze nahradit úsporným zdrojem
Zdroj 2
Zdroj 3
Zdroj 4
Zdroj 5
Zdroj 6
Zdroj 7
Zdroj 8
Zdroj 9
Zdroj 10
Zdroj 11
Zdroj 12
Méně využívané zdroje | 1 | 1 | 100
Spotřeba elektrické energie na osvětlení je 36.5 kWh ročně.
V případě výměny světelných zdrojů za úsporné klesne spotřeba na 36.5 kWh ročně.
Možná úspora je 0 kWh ročně, tj. 0%.
Chlazení
Chladnička |  |  | Mrazák nebo druhá chladnička
Typ |  |  | Typ
Parametry |  |  | Parametry
Chladicí část |  |  | Chladicí část
Objem |  | l | Objem |  |  | l
Teplota |  | °C | Teplota |  |  | °C
Mrazicí část |  |  | Mrazicí část
Objem |  | l | Objem |  |  | l
Teplota |  | °C | Teplota |  |  | °C
Výrobek může mít označení "bez mražení" (pouze pro skříňové a truhlicové mrazničky).
Energetická třída |  |  | Energetická třída
Chladnička spotřebuje 0 kWh ročně.
Mrazák nebo druhá chladnička spotřebuje 0 kWh ročně.
Celková spotřeba pro chlazení je 0 kWh ročně.
Praní
Pračka
Náplň |  | kg
Počet osob v domácnosti
Třída energetické účinnosti
Pračka spotřebuje 0 kWh ročně.
Sušička na prádlo
Náplň |  | kg
Počet cyklů týdně
Třída energetické účinnosti
Sušička na prádlo spotřebuje 0 kWh ročně.
Vaření
Vaření
V kuchyni se používá
Příkon kW
Provoz hodin denně
Při vaření se spotřebuje ročně 188 kWh elektrické energie a 154.4 m3 plynu.
Mytí nádobí
Myčka na nádobí
Velikost | 12 | sad nádobí
Třída energetické účinnosti
Počet cyklů týdně
Myčka na nádobí spotřebuje 0 kWh ročně.
Elektronika a drobnosti
|  | kW, v provozu |  | hodin denně.
... a kromě toho jsou v provozu další neuvedené spotřebiče, o kterých ani nevíme (síťové zdroje, ventilátor na WC, oběhová čerpadla...)
Ostatní přístroje a zařízení spotřebují ročně 175.2 kWh.
Zpět
bez mražení
bez mražení
Typ sporáku
plynový
elektrický
Typ sušičky
Typ pračky
bez sušičky
se sušičkou
s odvodem vzduchu
kondenzační
Sporák
Mikrovlnná trouba
Rychlovarná konvice
Překapávač
Něco dalšího
Televizor
Televizor 2
Video
Hi-Fi věž
Počítač
Akvárium
Další významný spotřebič
Vymazat hodnoty na tomto listu

## Regulace a tepelne zisky
Zpět
Tepelné zisky
Vnitřní tepelné zisky | Pro výpočet musí být zadány elektrospotřebiče a počet osob.
Tepelné zisky od Slunce | Pro výpočet musí být zadána okna v části Popis objektu podle světových stran
Charakter okolí
Charakter budovy
Charakter budovy a poměr tepelné ztráty a zisků tepla má vliv na fyzikální využitelnost tepelných zisků.
Část, která je využita ve skutečnosti, je menší a závisí na technické úrovni regulace otopné soustavy.
Regulace otopné soustavy
Teplota vzduchu ve dne |  | °C
Teplota v noci
Regulace vytápění
Potřeba tepla na vytápění daná tepelnou ztrátou je 229.1 GJ ročně.
Vnitřní tepelné zisky jsou 1 GJ za otopné období.
Tepelné zisky z oslunění jsou 0 GJ za otopné období.
Celkové tepelné zisky jsou 1 GJ za otopné období.
Stavební konstrukce umožňují využít 0.4 GJ tepelných zisků ročně.
Regulace otopné soustavy umožňuje využít 0.3 GJ tepelných zisků ročně.
Potřeba tepla na vytápění po odečtení využitelných tepelných zisků je 228.7 GJ ročně.
Zpět

## Rozvody
Zpět
Ztráty tepla v rozvodech
Stáří a typ otopné soustavy |  | Výpočtový teplotní spád je 75 °C / 55 °C.
Rozvody jsou vedeny |  | Průměrná teplota během vytápěcího období je v tomto prostoru 3 °C.
Délka potrubí v nevytápěném prostoru | m
Světlost potrubí
Izolace potrubí
Tloušťka vrstvy izolace | mm
Počet trubek
Počet přírub
Počet ventilů
Kromě ztráty vypočítané na základě zadaných údajů je uvažována základní ztráta tepla 3%, která vzniká průchodem potrubí konstrukcemi a prostory s nižší vytápěcí teplotou.
Proto se objevuje ztráta i při zadání nulové délky potrubí v nevytápěném prostoru.
Ztráta tepla v rozvodech ÚT je 6.9 GJ ročně.
Vymazat hodnoty na tomto listu

## Paliva
Zpět
Palivo pro vytápění
Zemní plyn je nakupován v kategorii Domácnosti nad 63 000 kWh, cena za kWh je 0.61 Kč, stálý plat je 212 Kč měsíčně. Průměrná cena je 0.64 Kč/kWh.
Pokud kupujete palivo levněji, můžete cenu upravit.
palivo | jednotka | cena za jednotku
Hnědé uhlí | kg | 1.49 | 1.49
Černé uhlí | kg | 2.19 | 2.19
Koks | kg | 4.09 | 4.09
Palivové dřevo | kg | 0.93 | 0.93
Dřevěné brikety | kg | 3.5 | 3.5
Dřevěné pelety | kg | 3.25 | 3.25
Štěpka | kg | 2.8 | 2.8
Zdroj tepla pro vytápění |  |  | Typická roční účinnost zdroje tepla pro vytápění je 89%.
Zdroj tepla odpovídá palivu.
Zdroj tepla pro ohřev vody |  |  |  | Typická roční účinnost výroby tepla pro ohřev vody je 93%.
Sazba pro nákup elektrické energie
Dvoutarifová sazba s programovým řízením doby platnosti nízkého tarifu po dobu 8 hodin, cena ve VT je 3.95, v NT 1.17 Kč/kWh.
Velikost hlavního jističe |  |  | Stálý plat je 120 Kč měsíčně.
0
Obnovit původní ceny

## Bilance
Zpět
Energetická bilance objektu
Nakupované energie celkem | 271.4139 | GJ | 271.4139 | GJ |  | Použití nakupovaných energií
Vytápění | 228.7 | GJ | 228.7 | GJ |  | Vytápění |  | 264.7191 | GJ
Ohřev vody | 0 | GJ | 0 | GJ |  | Ohřev vody |  | 0 | GJ
Chlazení | 0 | kWh | 0 | GJ |  | Chlazení |  | 0 | GJ
Praní | 0 | kWh | 0 | GJ |  | Praní |  | 0 | GJ
Vaření | 1647.975 | kWh | 5.9327 | GJ |  | Vaření |  | 5.9327 | GJ
Osvětlení | 36.5 | kWh | 0.1314 | GJ |  | Osvětlení |  | 0.1314 | GJ
Mytí nádobí | 0 | kWh | 0 | GJ |  | Mytí nádobí |  | 0 | GJ
Elektronika a další menší spotřebiče | 175.2 | kWh | 0.63072 | GJ |  | Elektronika a ostatní |  | 0.63072 | GJ
Ztráty v rozvodech ÚT | 6.9 | GJ | 6.9 | GJ
Ztráty v rozvodech TUV | 0 | GJ | 0 | GJ
Ztráta tepla ve zdroji ÚT | 0 | GJ | 29.1191 | GJ
Ztráta tepla ve zdroji TUV | 0 | GJ | 0 | GJ
Náklady na nákup energií
Náklady na nákup energií jsou 53662 Kč ročně.
Spotřeba elektrické energie |  | kWh (NT) | Kč | kWh (VT) | Kč | celkem kWh | celkem Kč
Vytápění |  | 0 | 0 | 0 | 0 | 0 | 0
Ohřev vody zdrojem pro vytápění |  | 0 | 0 | 0 | 0 | 0 | 0
Ohřev vody v bojleru nebo průtokovém ohřívači |  | 0 | 0 | 0 | 0 | 0 | 0
Chlazení |  | 0 | 0 | 0 | 0 | 0 | 0
Praní |  | 0 | 0 | 0 | 0 | 0 | 0
Vaření |  | 75.19 | 110.5476 | 112.785 | 479.3638 | 187.975 | 589.9114
Osvětlení |  | 14.6 | 21.4656 | 21.9 | 93.0803 | 36.5 | 114.5459
Mytí nádobí |  | 0 | 0 | 0 | 0 | 0 | 0
Elektronika a ostatní |  | 70.08 | 103.0347 | 105.12 | 446.7856 | 175.2 | 549.8203
Celkem |  | 159.87 | 235.0479 | 239.805 | 1019.2297 | 399.675 | 1254.2776
Spotřeba dalšího paliva |  | Zemní plyn |  | cena
Vytápění |  | 81826 | kWh spal. | 52408
Ohřev vody zdrojem pro vytápění |  | 0 | kWh spal. | 0
Vaření |  | 1625 | kWh spal. | 1041
Celkem |  | 83451 | kWh spal. | 53449
Další palivo - Zemní plyn
Nahoru

## Ekonomicka tloustka DTI
Zpět
Odhad prosté návratnosti investice do dodatečných tepelných izolací
Upravovaná konstrukce | Cena izolačního systému bez izolantu | 500 | Kč
| Cena 1 cm tloušťky izolantu | 20 | Kč
Pro výpočet musí být správně vyplněny ostatní části, protože výsledek závisí na ceně tepla.
Prostá návratnost (roky)
Nejkratší prostou návratnost vložené investice má zateplení s 5 cm izolačního materiálu.
Tato tloušťka však nemusí vyhovět požadavkům na tepelnou ochranu budov.

## Porovnani
Zpět
Porovnání variant
Přehled nákladů v Kč/rok
0
| aktuální bilance | Varianta 1 | Varianta 2 | Varianta 3 | Varianta 4 | Varianta 5
Vytápění | 52408.2163
Ohřev vody | 0
Ostatní spotřeba | 2294.8432
Celkem | 54703.0596
Pro odhad návratnosti zateplení stavebních konstrukcí je možno použít pomůcku
Uložit jako Varianta 1
Uložit jako Varianta 2
Uložit jako Varianta 3
Uložit jako Varianta 4
Uložit jako Varianta 5
Smazat
Smazat
Smazat
Smazat
Smazat

## Vypocty (hidden)
Krajina s intenzivními větry |  | větrná oblast |  | výběr data výstavby | 4 |  |  |  |  | k vypočtené | index | kvýp | tepelná ztráta
Výpočtová teplota |  | -15 | °C | prům ti | 3 |  |  |  |  | stěna 1 | 4 | 5.9355 | 0
Délka otopného období pro tm=13°C |  | 254 | dní | Lokalita | 55 |  |  |  |  | stěna 2 | 3 | 5.9355 | 0
Průměrná teplota ve VO |  | 3.9 | °C | [6 empty] | stěna 3 | 1 | 5.9355 | 0
Průměrná teplota ti ve VO |  | 19 |  | denostupňů | 3835.4 | ti-te | 34 |  |  | stěna 4 | 2 | 5.9355 | 0
[10 empty] | do nevyt. | 1 | 5.9355 | 0
konstrukce | plocha |  | součinitel prostupu tepla k |  | vnější výpočtová teplota te |  | tepelná ztráta prostupem na konstrukci
stěna 1 | 100 | m2 | 6.529 | Wm-2K-1 | -15 | °C | 22198.7097 | W |  | Nad vytápěným prostorem |  |  |  | jednoplášťová střecha |  | 1
stěna 2 | 0 | m2 | 6.529 | Wm-2K-1 | -15 | °C | 0 | W |  | Střecha |  |  |  | dvouplášťová střecha
stěna 3 | 0 | m2 | 6.529 | Wm-2K-1 | -15 | °C | 0 | W |  | Nevytápěná půda |  | teplota
stěna 4 | 0 | m2 | 6.529 | Wm-2K-1 | -15 | °C | 0 | W |  | střecha netěsná | 1 | -9 | -9
stěna do nevyt. | 0 | m3 | 6.529 | Wm-2K-2 | 5 | °C | 0 | W |  | střecha těsná |  | -6
plochá střecha jednoplášťová | 0 | m2 | 0.99 | Wm-2K-1 | -15 | °C | 0 | W |  | střecha těsná s izolací |  | 0
plochá střecha dvouplášťová | 0 | m2 | 0.88 | Wm-2K-1 | -15 | °C | 0 | W |  |  |  | alfai | alfae
šikmá střecha nad vytápěným prostorem | 0 | m2 | 1.188 | Wm-2K-1 | -15 | °C | 0 | W |  | Šikmá střecha | 2 | 8 | 23 | k | R | DTI
strop pod nevytápěnou půdou | 0 | m2 | 0.88 | Wm-2K-1 | -9 | °C | 0 | W |  | původní konstrukce |  |  |  | 1.08 | 0.75745 | 0 | dosazovat tloušťku izolace ze zadání dat (m)
podlaha nad sklepem | 0 | m2 | 1.54 | Wm-2K-1 | 0 | °C | 0 | W |  | dodatečně zateplená polystyrenem nebo minerální izolací |  |  |  | 1.08
podlaha na terénu | 0 | m2 | 0.88 | Wm-2K-1 | 5 | °C | 0 | W
podlaha vytápěného suterénu | 0 | m2 | 0.88 | Wm-2K-1 | 5 | °C | 0 | W |  | Plochá střecha jednoplášťová | 1 | 8 | 23 | k | R
stěna vytápěného suterénu | 0 | m2 | 1.045 | Wm-2K-1 | 5 | °C | 0 | W |  | původní konstrukce |  |  |  | 0.9 | 0.94263 | 0 | dosazovat tloušťku izolace ze zadání dat (m)
okno S1 | 0 | m2 | 2.8 | Wm-2K-1 | -15 | °C | 0 | W |  | dodatečně zateplená polystyrenem nebo minerální izolací |  |  |  | 0.9
okno S2 | 0 | m2 | 2.7 | Wm-2K-1 | -15 | °C | 0 | W
okno SV, SZ1 | 0 | m2 | 5.2 | Wm-2K-1 | -15 | °C | 0 | W |  | Plochá střecha dvouplášťová | 1 | 8 | 23 | k | R
okno SV, SZ2 | 0 | m2 | 5.2 | Wm-2K-1 | -15 | °C | 0 | W |  | původní konstrukce |  |  |  | 0.8 | 1.0815 | 0 | dosazovat tloušťku izolace ze zadání dat (m)
okno V,Z1 | 0 | m2 | 2.8 | Wm-2K-1 | -15 | °C | 0 | W |  | dodatečně zateplená polystyrenem nebo minerální izolací |  |  |  | 0.8
okno V,Z2 | 0 | m2 | 5.2 | Wm-2K-1 | -15 | °C | 0 | W
okno JV,JZ1 | 0 | m2 | 5.2 | Wm-2K-1 | -15 | °C | 0 | W |  |  |  | alfai | alfae
okno JV,JZ2 | 0 | m2 | 2.9 | Wm-2K-1 | -15 | °C | 0 | W |  | Izolace stropu | 2 | 8 | 23 | k | R
oknoJ1 | 0 | m2 | 5.2 | Wm-2K-1 | -15 | °C | 0 | W |  | původní konstrukce |  |  |  | 0.8 | 1.0815 | 0 | dosazovat tloušťku izolace ze zadání dat (m)
oknoJ2 | 0 | m2 | 5.2 | Wm-2K-1 | -15 | °C | 0 | W |  | dodatečně zateplená polystyrenem nebo minerální izolací |  |  |  | 0.8
dveře | 0 | m3 | 6.5 | Wm-2K-2 | -15 | °C | 0 | W |  |  |  | alfai | alfae
[6 empty] | celkem | 22198.7097 | W |  |  |  | 6 | 23 | k | R
[10 empty] | Izolace podlahy | 2 |  |  | 0.8 | 1.0399 | 0 | dosazovat tloušťku izolace ze zadání dat (m)
Tepelné ztráty prostupem | [9 empty] | původní konstrukce |  |  |  | 0.8
Základní tepelná ztráta prostupem Qo |  | 22198.7097 | W | Stěny | 22198.7097 |  |  |  |  | dodatečně zateplená polystyrenem nebo minerální izolací
|  |  |  | Střecha a strop pod půdou | 0 | [6 empty] | alfai | alfae
bez přirážek p (Qo=Qp) |  |  |  | Podlaha a stěny suterénu | 0 | [6 empty] | 6 | 23 | k | R |  | teplota
|  |  |  | Okna a dveře | 0 |  |  |  |  | Podlaha nad sklepem | 1 |  |  | 1.4 | 0.50414 | 0 | 0
Tepelná ztráta prostupem |  | 22198.7097 | W | Větrání | 0 |  |  |  |  | původní konstrukce |  |  |  | 1.4
Větrání | 1 | [8 empty] | dodatečně zateplená polystyrenem nebo minerální izolací
Potřebná četnost výměny vzduchu nh |  | 0.5 | h-1 | [8 empty] | alfai | alfae
Vnitřní objem prostoru Vm |  | 0 | m3 | [8 empty] | 6 | 23 | k | R
Objemový tok vzduchu |  | 0 | m3s-1 | [6 empty] | podlaha suterénu | 1 |  |  | 0.8 | 1.0399 | 0
Tepelná ztráta větráním |  | 0 | W | [6 empty] | původní konstrukce |  |  |  | 0.8
dodatečně zateplená polystyrenem nebo minerální izolací
Celková tepelná ztráta Qc |  | 22.1987 | kW | [8 empty] | alfai | alfae
[12 empty] | 8 | 23 | k | R
Součinitel vlivu nesoučasnosti |  | 0.95 | [7 empty] | stěna suterénu | 1 |  |  | 0.95 | 0.88415 | 0
teplotní útlumy |  | 0.94 | [7 empty] | původní konstrukce |  |  |  | 0.95
denní teplota |  | 1.14 | [7 empty] | dodatečně zateplená polystyrenem nebo minerální izolací
regulace |  | 1.04
[10 empty] | typ sklepa | 3
Základní potřeba tepla na vytápění daná tepelnou ztrátou |  | 229.0672 | GJ | [6 empty] | zcela pod terénem
částečně pod terénem, nevětraný
tepelné zisky vnitřní | 1.0013 | [8 empty] | částečně pod terénem, větraný
tepelné zisky vnější | 0
Tepelné zisky celkem | 1.0013 | [8 empty] | albedo | 2
poměr potřeby tepla a zisku | 0.0043711
využitelnost 1 | 0.99563 | [9 empty] | okno | typ | stínění | k | zisk kWh | zisk GJ
charakter budovy | 0.4 | [8 empty] | 1 | S | 4 | 2 | 2.8 | 0 | 0
využitelnost zisků | 3 | [8 empty] | 2 |  | 5 | 2 | 2.7 | 0 | 0
Fyzikálně využitelné tepelné zisky | 0.39876 | [8 empty] | 3 | SV, SZ | 2 | 2 | 5.2 | 0 | 0
využitelnost 2 | 0.86 | [8 empty] | 4 |  | 2 | 2 | 5.2 | 0 | 0
Využitelné tepelné zisky | 0.34293 | [8 empty] | 5 | V, Z | 4 | 2 | 2.8 | 0 | 0
Regulace | 4 | [8 empty] | 6 |  | 2 | 2 | 5.2 | 0 | 0
teplota vzduchu ve dne | 3 | [8 empty] | 7 | JV, JZ | 2 | 2 | 5.2 | 0 | 0
teplota v noci | 3 | [8 empty] | 8 |  | 3 | 2 | 2.9 | 0 | 0
Potřeba dodávaného tepla na vytápění | 228.7242 | [8 empty] | 9 | J | 2 | 2 | 5.2 | 0 | 0
[10 empty] | 10 |  | 2 | 2 | 5.2 | 0 | 0
0
[11 empty] | dveře | 3
teplota - otopná soustava | 2
teploty okolí
ÚT | 3 | TUV | 2
pouze vytápěným prostorem |  | 40.5714 | 21
nevytápěným sklepem |  | 2.5 | 5
nevytápěnou půdou |  | 3 | 8
| ÚT | TUV
tloušťka potrubí | 2 | 2
typ izolace | 3 | 2
příruby | 1 | 1
ventily | 1 | 1
bez cirkulace | 1 | Počet trubek | 1
s cirkulací |  | Počet přírub | 0
|  | Počet ventilů | 0
Teploty otopné soustavy
výpočtová teplota v místnosti | ti | 20 | °C
výpočtová teplota venkovní | te | -15 | °C
výpočtová teplota systému |  | 75 | °C
|  | 55 | °C
Tabulka pro odečtení teplot média při různých teplotách venkovního vzduchu | [8 empty] | -8 | -7 | -6 | -5 | -4 | -3 | -2 | -1 | 0 | 1 | 2 | 3 | 4 | 5 | 6 | 7 | 8 | 9 | 10 | 11 | 12 | 13 | 14 | 15 | 16 | 17 | 18 | 19 | 20 | 21 | 22 | 23 | 24 | 25 | 26 | 27 | 28 | 29 | 30 | 31 | 32
teplota vzduchu | 4 | -15 | -14 | -13 | -12 | -11 | -10 | -9
teplota vody v potrubí | [8 empty] | 64 | 62.4286 | 60.8571 | 59.2857 | 57.7143 | 56.1429 | 54.5714 | 53 | 51.4286 | 49.8571 | 48.2857 | 46.7143 | 45.1429 | 43.5714 | 42 | 40.4286 | 38.8571 | 37.2857 | 35.7143 | 34.1429 | 32.5714 | 31 | 29.4286 | 27.8571 | 26.2857 | 24.7143 | 23.1429 | 21.5714 | 20 | 20 | 20 | 20 | 20 | 20 | 20 | 20 | 20 | 20 | 20 | 20 | 20
přívod |  | 75 | 73.4286 | 71.8571 | 70.2857 | 68.7143 | 67.1429 | 65.5714 | 48 | 47 | 46 | 45 | 44 | 43 | 42 | 41 | 40 | 39 | 38 | 37 | 36 | 35 | 34 | 33 | 32 | 31 | 30 | 29 | 28 | 27 | 26 | 25 | 24 | 23 | 22 | 21 | 20 | 20 | 20 | 20 | 20 | 20 | 20 | 20 | 20 | 20 | 20 | 20 | 20
zpátečka |  | 55 | 54 | 53 | 52 | 51 | 50 | 49 | 56 | 54.7143 | 53.4286 | 52.1429 | 50.8571 | 49.5714 | 48.2857 | 47 | 45.7143 | 44.4286 | 43.1429 | 41.8571 | 40.5714 | 39.2857 | 38 | 36.7143 | 35.4286 | 34.1429 | 32.8571 | 31.5714 | 30.2857 | 29 | 27.7143 | 26.4286 | 25.1429 | 23.8571 | 22.5714 | 21.2857 | 20 | 20 | 20 | 20 | 20 | 20 | 20 | 20 | 20 | 20 | 20 | 20 | 20
střední teplota dopravované vody |  | 65 | 63.7143 | 62.4286 | 61.1429 | 59.8571 | 58.5714 | 57.2857
[5 empty] | topná sezóna | celý rok
Zvolená teplota | 40.5714 | °C |  | teplota okolí | 3 | 5
výpočet k
Úsek | vnější průměr trubky bez izolace | tloušťka izolace | vnější průměr izolace | tepelná vodivost izolace | součinitel přestupu tepla na povrchu izolace | součinitel prostupu tepla
| D´ |  | D2 | liz | a2 | k
| mm | mm | m | WK/m |  | W/mK
potrubí | 23.05 | 0 | 0.02305 | 0.06 | 10 | 0.72414 | 0.02305 | 0
příruby | 23.05 | 1 | 0.02505 | 45 | 10 | 0.78679 | 0.02305 | 0.001
ventily | 23.05 | 1 | 0.02505 | 0.06 | 10 | 0.6705 | 0.02305 | 0.001
potrubí TUV | 23.05 | 0 | 0.02305 | 0.08 | 10 | 0.72414 | 0.02305 | 0
příruby TUV | 23.05 | 1 | 0.02505 | 0.08 | 10 | 0.69626 | 0.02305 | 0.001
ventily TUV | 23.05 | 1 | 0.02505 | 0.08 | 10 | 0.69626 | 0.02305 | 0.001
|  | pro neizolované = 1 |  | pro neizolované = 45 | zpravidla 8-12 pro teplovodní soustavy
Úsek | délka úseku | počet trubek | počet přírub |  | počet ventilů |  | efektivní délka potrubí | tepelná ztráta úseku
| l |  | izolovaných | neizolovaných | izolovaných | neizolovaných | l | Q
| m |  | 0.5 | 3 | 3 | 6 | m | kW
potrubí | 0 | 0 |  |  |  |  | 0 | 0
příruby | 0 | 0 |  |  |  |  | 0 | 0
ventily | 0 | 0 |  |  |  |  | 0 | 0
potrubí TUV | 0 | 1 |  |  |  |  | 0 | 0
příruby TUV | 0 | 0 |  |  |  |  | 0 | 0
ventily TUV | 0 | 0 |  |  |  |  | 0 | 0
Úsek | roční využití | celková ztráta tepla |  | ÚT | Tepelná ztráta celkem | 0 | kW
| t | Q
| h | GJ/rok |  |  | Ztráta tepla celkem | 0 | GJ/rok
1 | 6096 | 0
2 | 6096 | 0 |  | TUV | Tepelná ztráta celkem | 0 | kW
3 | 6096 | 0
4 | 8760 | 0 |  |  | Ztráta tepla bez cirkulace | 0 | GJ/rok
5 | 8760 | 0 |  |  | Ztráta tepla s cirkulací | 0 | GJ/rok
6 | 8760 | 0 |  |  | Ztráta pro dané zadání | 0 | GJ/rok
[5 empty] | Potřeba tepla celkem | 0 | GJ/rok
| osob | měrná potřeba
potřeba tuv | 0 | 3.7 | 0
osvětlení kWh/rok | současné | 20% | úsporné
1 | 0 | TRUE | 0
2 | 0 | FALSE | 0
3 | 0 | FALSE | 0
4 | 0 | FALSE | 0
5 | 0 | FALSE | 0
6 | 0 | FALSE | 0
7 | 0 | FALSE | 0
8 | 0 | FALSE | 0
9 | 0 | FALSE | 0
10 | 0 | FALSE | 0
11 | 0 | FALSE | 0
12 | 0 | FALSE | 0
další | 36.5 | FALSE | 36.5
celkem | 36.5 | kWh/rok | 36.5 | kWh/rok
0
typ pračky | 2 |  | sušička |  |  | myčka
účinnost | 1 |  | náplň | 0 |  | spotřeba podle třídy | 1.551
osob | 0 |  | počet cyklů týdně | 0 |  | použití týdně | 0
náplň | 0 |  | cyklů ročně | 0 |  | použití ročně | 0
spotřeba | 0 |  | roční spotřeba | 0 |  | roční spotřeba | 0
|  |  | s odvodem vzduchu | 1
kondenzační
|  |  | účinnost | 3
chladnička / mraznička | [8 empty] | -8: nrs2
1 | objem CH | 0 | teplota CH | 0 |  | učV | nrs | učV2 | -8: 245
| objem M | 0 | teplota M | 0 | 1 | 0 | 245 | 0 | -8: 245
| bez mražení | FALSE |  |  | 2 | 0 | 245 | 0 | -8: 245
[5 empty] | 3 | 0 | 245 | 0 | -8: 191
2 | objem CH | 0 | teplota CH | 0 | 4 | 0 | 191 | 0 | -8: 245
| objem M | 0 | teplota M | 0 | 5 | 0 | 245 | 0 | -8: 235
| bez mražení | FALSE |  |  | 6 | 0 | 235 | 0 | -8: 303
[5 empty] | 7 | 0 | 303 | 0 | -8: 286
1 | učV pro 7,10 |  |  |  | 8 | 0 | 286 | 0 | -8: 181
|  | chladicí část | mrazicí část |  | 9 | 0 | 181 | 0 | -8: 245
| objem | 0 | 0 |  | 10 | 0 | 245 | 0 | -8: 191
| teplota | 0 | 0 |  | 11 | 0 | 191 | 0 | -8: 245
| součinitel F | 1.2 | 1 |  | 12 | 0 | 245 | 0 | -8: 235
| AV | 0 |  |  | 13 | 0 | 235 | 0 | -8: 303
[5 empty] | 14 | 0 | 303 | 0
2 | učV pro 7,10 | chladicí část | mrazicí část
| objem | 0 | 0 |  |  |  | spotřeba podle typu a účinnosti pro 1. a 2. spotřebič |  | -8: index2; -7: 13
| teplota | 0 | 0 |  | nrs = M x učV + N |  | index | 5 | -7: 8
| součinitel F | 1.2 | 1 |  | učV = čVch + omega x čVm |  |  | 4 | -7: 0
| AV | 0 |  |  | I=E/nrs |  | spotřeba | 0
[9 empty] | Televizor 2 | Video | Hi-Fi věž | Počítač | Akvárium | další | ostatní - klidový režim
plynový sporák | sporák | mikrovlnka | překapávač | konvice | další |  |  | Televizor | -8: FALSE; -7: FALSE; -6: FALSE; -5: FALSE; -4: FALSE; -3: FALSE
1 | TRUE | TRUE | TRUE | TRUE | TRUE |  |  | FALSE | -3: 0
příkon |  |  |  |  | 0 | kW | příkon |  | -3: 0
denně |  |  |  |  | 0 | h | denně |  | -8: 0; -7: 0; -6: 0; -5: 0; -4: 0; -3: 0; -2: 175.2
ročně | 1460 | 87.6 | 27.375 | 73 | 0 | kWh | ročně | 0
celkem kWh ročně | 1647.975 | [5 empty] | celkem kWh ročně | 175.2
elektřina | 187.975
plyn kWh na hořáku | 1460
plyn MJ | 5256
plyn m3 | 154.3612
příkon pro ostatní spotřebu | příkon pro bojler | příkon pro zdroj |  | 9 | bojler | 1 | potřebný příkon
2 | 4 | 0 | 2 | 1 | Klasický kotel na uhlí | 0.55 | 6
2 | 4 | 0 | 2 | 2 | Klasický kotel na koks | 0.62 | 6
2 | 4 | 0 | 2 | 3 | Moderní automat. kotel na uhlí | 0.8 | 6
2 | 4 | 0 | 2 | 4 | Kamna na uhlí | 0.5 | 6
2 | 4 | 0 | 2 | 5 | Kotel na zplynování dřeva | 0.75 | 6
2 | 4 | 0 | 2 | 6 | Kotel na dřevěné pelety | 0.85 | 6
2 | 4 | 0 | 2 | 7 | Kotel na štěpku | 0.8 | 6
2 | 4 | 0 | 2 | 8 | Krbová kamna s vložkou | 0.5 | 6
2 | 0 | 0 | 2 | 9 | Kotel na zemní plyn běžný | 0.89 | 2
2 | 0 | 0 | 2 | 10 | Kotel na zemní plyn nízkoteplotní | 0.95 | 2
2 | 4 | 0 | 2 | 11 | Kotel na zemní plyn kondenzační | 1.02 | 6
2 | 4 | 0 | 2 | 12 | Kotel na propan běžný | 0.89 | 6
2 | 4 | 0 | 2 | 13 | Kotel na propan nízkoteplotní | 0.95 | 6
2 | 4 | 0 | 2 | 14 | Kotel na propan kondenzační | 1.02 | 6
2 | 4 | 0 | 2 | 15 | Kotel na lehký topný olej | 0.89 | 6
2 | 4 | 26.1987 | 3 | 16 | Přímotopné panely | 0.98 | 32.1987
2 | 4 | 26.1987 | 3 | 17 | Elektrokotel | 0.95 | 32.1987
2 | 4 | 59.4968 | 4 | 18 | Akumulační vytápění s aku. nádrží | 0.93 | 65.4968
2 | 4 | 59.4968 | 4 | 19 | Akumulační kamna | 0.95 | 65.4968
2 | 0 | 20.959 | 5 | 20 | Tepelné čerpadlo | 3 | 22.959
stálé platby - výběr sazby el.
1
Nakupované energie celkem |  |  | 271.4139
Tepelné zisky | 1.0013 | GJ | 1.0013 |  |  |  | GJ
včetně ztrát
Vytápění | 228.7 | GJ | 228.7 |  | Ztráty ve zdrojích tepla | 29.1191
Ohřev vody | 0 | GJ | 0 |  | Ztráty v rozvodech | 6.9 |  | kWh el. | -7: vstupuje do tepelných zisků
Chlazení | 0 | kWh | 0 |  | Elektronika a ostatní | 0.63072 | 0.63072 | 175.2 | -7: 399.675; -6: kWh ročně
Praní | 0 | kWh | 0 |  | Osvětlení | 0.1314 | 0.1314 | 36.5 | -7: 278.13; -6: kWh/VO
Vaření | 1647.975 | kWh | 5.9327 |  | Mytí nádobí | 0 | 0 | 0 | -7: 1.0013; -6: GJ/VO
z toho plyn | 1460 | kWh | 5.256 |  | Praní | 0 | 0 | 0 | -7: 0; -6: osoby
z toho elektřina | 187.975 | kWh | 0.67671 |  | Vaření | 5.9327 | 5.9327 | 187.975 | -7: 0; -6: W
Osvětlení | 36.5 | kWh | 0.1314 |  | Chlazení | 0 | 0 | 0 | -7: 0; -6: kW za VO při 12 hodinách pobytu
Mytí nádobí | 0 | kWh | 0 |  | Ohřev vody | 0 | 0 |  | -7: 0; -6: GJ/VO
Elektronika a další menší spotřebiče | 175.2 | kWh | 0.63072 |  | Vytápění | 228.7 | 264.7191 |  | -7: 1.0013; -6: GJ - celkem vnitřní tepelné zisky za VO
271.4139
Ztráty v rozvodech ÚT | 6.9 | GJ | 6.9
Ztráty v rozvodech TUV | 0 | GJ | 0 |  | TUV |  |  |  | -8: účinnost
Ztráta tepla ve zdroji ÚT | 29.1191 | GJ | 29.1191 |  | 2 |  |  |  | -8: 89%; -6: délka sezóny; -5: účinnost
Ztráta tepla ve zdroji TUV | 0 | GJ | 0 |  | celoročně stejný zdroj tepla jako pro vytápění |  |  |  | -8: 93%; -6: 254; -5: 89%; -4: 226.06
[5 empty] | celoročně elektrický bojler |  |  |  | -8: 95%; -6: 111; -5: 93%; -4: 103.23
[5 empty] | celoročně elektrický průtokový ohřívač |  |  |  | -8: 90.22%; -6: 365; -4: 329.29
[5 empty] | v topné sezóně zdroj pro vytápění, jinak bojler |  |  |  | -8: 93%
[5 empty] | účinnost kombinované výroby TUV |  |  |  | -8: 0.69589; -7: kotel
Nevyužité tepelné zisky | 0.65834 | GJ | 0.65834 |  | podíl kombinované výroby podle délky otopného období |  |  |  | -8: 0.30411; -7: boiler
obnovení hodnot
cena GJ palivo |  |  |  |  | množství paliva |  |  |  | -8: GJ; -5: Hnědé uhlí; -4: kg; -3: 1.49
Druh paliva | Měrná jednotka |  | Cena paliva |  | teplo na vytápění v palivu |  |  | 264.7191 | -5: Černé uhlí; -4: kg; -3: 2.19
| mj |  | Kč/mj |  | výhřevnost paliva |  |  | 0.0032352 | -8: kWh spal.; -5: Koks; -4: kg; -3: 4.09
Hnědé uhlí | kg |  | 1.49 |  | množství paliva |  |  | 81825.81 | -5: Palivové dřevo; -4: kg; -3: 0.93
Černé uhlí | kg |  | 2.19 |  | TUV |  |  |  | -8: GJ v palivu; -5: Dřevěné brikety; -4: kg; -3: 3.5
Koks | kg |  | 4.09 |  | zimní výroba TUV v kotli |  |  | 0 | -5: Dřevěné pelety; -4: kg; -3: 3.25
Palivové dřevo | kg |  | 0.93 |  | celoroční výroba TUV v kotli |  |  | 0 | -8: kWh spal.; -5: Štěpka; -4: kg; -3: 2.8
Dřevěné brikety | kg |  | 3.5 |  | množství paliva |  |  | 0
Dřevěné pelety | kg |  | 3.25
Štěpka | kg |  | 2.8 |  | letní výroba TUV v bojleru |  |  | 0 | bar: -8
Zemní plyn | kWh spal. |  | 0.64049 |  | celoroční výroba TUV v bojleru |  |  | 0 | -8: kWh el.
Propan | kg |  | 21 |  | množství elektrické energie |  |  | 0
Lehký topný olej TOEL | kg |  | 13.8
Elektřina | kWh el. |  | 3.1382 | [5 empty] | -8: kWh el.
[5 empty] | celoročně průtokový ohřívač |  |  | 0
volba paliva | 8
|  | pásmo | Domácnosti nad 63 000 kWh
cena ZP |  | 1 | 0
stálý plat | 212 | 2 | FALSE
kWh | 0.61 | 3 | FALSE
|  | 4 | 1
množství odebraného plynu | kWh
vytápění | 81825.81
TUV | 0
sporák | 1624.6521
celkem | 83450.4621
roční náklady | 53448.7819 | Kč
průměrná cena kWh | 0.64049
index typ | 2 |  | 120
nabídka | D 24 |  | 192 |  | NT hodin | 8 |  | podíl VT/NT - odhad | bar: -8
| D 25 |  | 240 |  | VT | 60% |  | 0 | -8: 0.8
| 0 |  | 300 |  | NT | 40% |  | 8 | -8: 0.6
| 0 |  | 384 |  |  |  |  | 16 | -8: 0.4
| výběr sazby |  | 480 |  |  |  |  | 20 | -8: 0.2
| 1 |  | 600 |  |  |  |  | 22
| vybraná |  | 756 |  | kontrola příkonu
| D 24 |  | vybraná |  | potřebný příkon | 2
NT | 1.17 |  | 120 |  | k dispozici | 6.5816
VT | 3.95
Popis | Dvoutarifová sazba s programovým řízením doby platnosti nízkého tarifu po dobu 8 hodin
ceny včetně stálého platu
elektřina |  | VT | NT | celkem | cena VT | cena NT | Cena celkem
Elektronika a ostatní |  | 105.12 | 70.08 | 175.2 | 446.7856 | 103.0347 | 549.8203
Osvětlení |  | 21.9 | 14.6 | 36.5 | 93.0803 | 21.4656 | 114.5459
Mytí nádobí |  | 0 | 0 | 0 | 0 | 0 | 0
Praní |  | 0 | 0 | 0 | 0 | 0 | 0
Vaření |  | 112.785 | 75.19 | 187.975 | 479.3638 | 110.5476 | 589.9114
Chlazení |  | 0 | 0 | 0 | 0 | 0 | 0
Vytápění |  |  | 0 | 0 | 0 | 0 | 0
Výroba TUV v kotli |  |  | 0 | 0 | 0 | 0 | 0
Výroba TUV v boileru |  |  | 0 | 0 | 0 | 0 | 0
Výroba TUV v průtokovém ohřívači |  | 0 | 0 | 0 | 0 | 0 | 0
VT celkem |  | 239.805
NT celkem |  |  | 159.87
Elektřina celkem |  |  |  | 399.675
rozpočítání stálého platu do kWh |  |  | 0.30024 |  |  | cena celkem | 1254.2776
palivo
Zemní plyn | množství mj | cena
Vytápění | 81825.81 | 52408.2163
TUV | 0 | 0
Vaření | 1624.6521 | 1040.5656
náklady celkem |  | 54703.0596
Spotřeba dalšího paliva | [5 empty] | Náklady na Zemní plyn v Kč/rok
Zemní plyn vytápění | 52408 |  | Náklady na energie |  |  | Vytápění | 52408
Zemní plyn ohřev vody | 0 |  | Zemní plyn celkem | 53449 |  | Ohřev vody | 0
Vaření na plynu | 1041 |  | Elektrická energie celkem | 1254.2776 |  | Vaření | 1041
Vytápění elektrickým zdrojem | 0
Ohřev vody elektrickým zdrojem pro vytápění | 0
Ohřev vody v bojleru nebo průtokovém ohřívači | 0 |  | Zemní plyn celkem | 53449
Chlazení | 0 |  | Elektrická energie celkem | 1254.2776
Praní | 0
Vaření | 589.9114
Osvětlení | 114.5459
Mytí nádobí | 0
Elektronika a ostatní | 549.8203
kontrola paliva |  |  | Zemní plyn | 1
výběr paliva | Zemní plyn | 8
výběr kotle | Kotel na zemní plyn běžný | 11
současná konstrukce
efektivita zateplení | [8 empty] | -7: ai; -6: 8
denostupně | přidaná izolace | výsledné k | cena izolace |  | úspora | náklady na m2 - vytápění | efektivita |  | -7: ae; -6: 23; 0: k pož; 1: k dop
3835.4 | 0 | 5.9355 | 500 |  | 0 | 450.7272 |  | d | -7: k; -6: 5.9355; 0: 0.38; 1: 0.25
cena GJ | 0.01 | 2.7139 | 520 |  | 244.6425 | 206.0847 | 2.1256 | 1 | -7: R; -6: 0; 0: 0.38; 1: 0.25
229.157 | 0.02 | 1.7591 | 540 |  | 317.1465 | 133.5807 | 1.7027 | 2 | -7: ti; -6: 19; 0: 0.38; 1: 0.25
| 0.03 | 1.3013 | 560 |  | 351.9115 | 98.8157 | 1.5913 | 3 | -7: te; -6: -15; 0: 0.38; 1: 0.25
| 0.04 | 1.0325 | 580 |  | 372.3179 | 78.4093 | 1.5578 | 4 | -7: lambda dti; -6: 0.05; 0: 0.38; 1: 0.25
| 0.05 | 0.85581 | 600 |  | 385.7386 | 64.9886 | 1.5555 | 5 | -7: výběr; -6: 1; 0: 0.38; 1: 0.25
| 0.06 | 0.73074 | 620 |  | 395.2365 | 55.4906 | 1.5687 | 6 | -7: 1.1; -6: k; -5: R; -4: alfai; -3: alfae; -2: k pož; -1: k dop; 0: 0.38; 1: 0.25
| 0.07 | 0.63756 | 640 |  | 402.3123 | 48.4149 | 1.5908 | 7 | -7: 1. typ obvodové stěny; -6: 5.9355; -5: 0; -4: 8; -3: 23; -2: 0.38; -1: 0.25; 0: 0.38; 1: 0.25
| 0.08 | 0.56546 | 660 |  | 407.7876 | 42.9396 | 1.6185 | 8 | -7: 2. typ obvodové stěny; -6: 5.9355; -5: 0; -4: 8; -3: 23; -2: 0.38; -1: 0.25; 0: 0.38; 1: 0.25
| 0.09 | 0.50801 | 680 |  | 412.1503 | 38.5769 | 1.6499 | 9 | -7: 3. typ obvodové stěny; -6: 5.9355; -5: 0; -4: 8; -3: 23; -2: 0.38; -1: 0.25; 0: 0.38; 1: 0.25
| 0.1 | 0.46115 | 700 |  | 415.7083 | 35.0189 | 1.6839 | 10 | -7: 4. typ obvodové stěny; -6: 5.9355; -5: 0; -4: 8; -3: 23; -2: 0.38; -1: 0.25; 0: 0.38; 1: 0.25
| 0.11 | 0.42221 | 720 |  | 418.6654 | 32.0618 | 1.7198 | 11 | -7: stěna k nevytápěnému prostoru; -6: 5.9355; -5: 0; -4: 8; -3: 23; -2: 0.6; -1: 0.4; 0: 0.38; 1: 0.25
| 0.12 | 0.38934 | 740 |  | 421.1619 | 29.5653 | 1.757 | 12 | -7: plochá střecha jednoplášťová; -6: 0.9; -5: 0.94263; -4: 8; -3: 23; -2: 0.3; -1: 0.2; 0: 0.38; 1: 0.25
| 0.13 | 0.36121 | 760 |  | 423.2978 | 27.4294 | 1.7954 | 13 | -7: plochá střecha dvouplášťová; -6: 0.8; -5: 1.0815; -4: 8; -3: 23; -2: 0.3; -1: 0.2; 0: 0.38; 1: 0.25
| 0.14 | 0.33687 | 780 |  | 425.1458 | 25.5814 | 1.8347 | 14 | -7: šikmá střecha nad vytápěným prostorem; -6: 1.08; -5: 0.75745; -4: 8; -3: 23; -2: 0.24; -1: 0.16; 0: 0.38; 1: 0.25
| 0.15 | 0.31561 | 800 |  | 426.7606 | 23.9666 | 1.8746 | 15 | -7: strop pod nevytápěnou půdou; -6: 0.8; -5: 1.0815; -4: 8; -3: 23; -2: 0.24; -1: 0.16; 0: 0.38; 1: 0.25
| 0.16 | 0.29687 | 820 |  | 428.1836 | 22.5436 | 1.9151 | 16 | -7: podlaha nad sklepem; -6: 1.4; -5: 0.50414; -4: 6; -3: 23; -2: 0.6; -1: 0.4; 0: 0.38; 1: 0.25
| 0.17 | 0.28023 | 840 |  | 429.447 | 21.2801 | 1.956 | 17 | -7: podlaha na terénu; -6: 0.8; -5: 1.0399; -4: 6; -3: 23; -2: 0.6; -1: 0.4; 0: 0.38; 1: 0.25
| 0.18 | 0.26536 | 860 |  | 430.5764 | 20.1508 | 1.9973 | 18 | -7: podlaha vytápěného suterénu; -6: 0.8; -5: 1.0399; -4: 6; -3: 23; -2: 0.6; -1: 0.4; 0: 0.38; 1: 0.25
| 0.19 | 0.25199 | 880 |  | 431.592 | 19.1352 | 2.039 | 19 | -7: stěna vytápěného suterénu; -6: 0.95; -5: 0.88415; -4: 8; -3: 23; -2: 0.6; -1: 0.4; 0: 0.38; 1: 0.25
| 0.2 | 0.2399 | 900 |  | 432.51 | 18.2171 | 2.0809 | 20 | 0: 0.38; 1: 0.25
| 0.21 | 0.22891 | 920 |  | 433.3441 | 17.3831 | 2.123 | 21 | -7: Optimální tloušťka izolace; -6: 5; 0: 0.38; 1: 0.25
| 0.22 | 0.21889 | 940 |  | 434.1051 | 16.6221 | 2.1654 | 22 | 0: 0.38; 1: 0.25
| 0.23 | 0.20971 | 960 |  | 434.8022 | 15.9249 | 2.2079 | 23 | 0: 0.38; 1: 0.25
| 0.24 | 0.20127 | 980 |  | 435.4433 | 15.2839 | 2.2506 | 24 | 0: 0.38; 1: 0.25
| 0.25 | 0.19348 | 1000 |  | 436.0347 | 14.6925 | 2.2934 | 25 | 0: 0.38; 1: 0.25
| 0.26 | 0.18627 | 1020 |  | 436.5821 | 14.1451 | 2.3363 | 26 | 0: 0.38; 1: 0.25
| 0.27 | 0.17958 | 1040 |  | 437.0901 | 13.6371 | 2.3794 | 27 | 0: 0.38; 1: 0.25
| 0.28 | 0.17336 | 1060 |  | 437.5629 | 13.1643 | 2.4225 | 28 | 0: 0.38; 1: 0.25
| 0.29 | 0.16755 | 1080 |  | 438.0041 | 12.7231 | 2.4657 | 29 | 0: 0.38; 1: 0.25
| 0.3 | 0.16211 | 1100 |  | 438.4166 | 12.3106 | 2.509 | 30
Note on C82: František Macholda: odpojeno
Note on C83: František Macholda: odpojeno

## Tabulky (hidden)
[7 empty] | rok výstavby | k stěny | k stropu | k ploché střechy | k ploché dvouplášťové střechy | k šikmé střechy | k podlahy na terénu | k podlahy nad sklepem
Místo | H | te | větrná oblast | t eV0 | d |  | do r. 1920
|  | (°C) |  | (°C) | (dny) |  | do r. 1945
Benešov | 327 | [5 empty] | do r. 1960
Beroun (Králův Dvůr) | 229 | [5 empty] | do r. 1980
Blansko (Dolní Lhota) | 273 | [5 empty] | do r. 1990
Břeclav (Lednice) | 159 | [5 empty] | do r. 1998
Brno | 227 | [5 empty] | pozdější
Bruntál | 546
Česká Lípa | 278
České Budějovice | 384
Český Krumlov | 489 | [5 empty] | teploty | prům ti
Děčín (Březiny, Libverda) | 141 | [5 empty] | starší RD
Domažlice | 428 | [5 empty] | nový RD
Frýdek-Místek | 300 | [5 empty] | bytový dům
Havlíčkův Brod | 422 | [6 empty] | stěna
Hodonín | 162 | [5 empty] | Materiál stěn | lambda | alfai | alfae
Hradec Králové | 244 | [5 empty] | kámen a cihly |  | 8 | 23
Cheb | 448 | [5 empty] | cihly plné
Chomutov(Ervěnice) | 330 | [5 empty] | cihly děrované |  |  | 0.125
Chrudim | 276 | [5 empty] | tvárnice škvárobetonové |  |  | 0.043478
Jablonec n/N | 502 | [5 empty] | tvárnice moderní (např. YTONG) |  |  | 0.16848
Jičín (Libáň) | 278 | [5 empty] | keramické bloky moderní (např. POROTHERM)
Jihlava | 516 | [5 empty] | beton |  |  | k | 0.1 | 9.832
Jindřichův Hradec | 478 | [5 empty] | železobeton |  |  | R | 9.832
Karlovy Vary | 379 | [5 empty] | dřevo
Karviná | 230
Kladno (Lány) | 380 | [5 empty] | izolace lambda | 0.05
Klatovy | 409
Kolín | 233 | [5 empty] | okna
Kroměříž | 207 | [5 empty] | Okna |  | skla
Kutná Hora | 253 | [5 empty] | kovová s jedním sklem |  | 1
Liberec | 357 | [5 empty] | dřev., plast., jednoduchá s jedním sklem |  | 1
Litoměřice | 171 | [5 empty] | dřev., plast., jednoduchá s dvojsklem obyčejným |  | 2
Louny (Lenešice) | 201 | [5 empty] | dřev., plast., zdvojená s dvěma skly (sešroubovaná apod.) |  | 2
Mělník | 155 | [5 empty] | dřev., plast., dvojitá (špaletová) s dvěma skly |  | 2
Mladá Boleslav | 230 | [5 empty] | dřev., plast., jednoduchá s dvojsklem se selektivní vrstvou |  | 2
Most | 230 | [5 empty] | dřev., plast., s dvojsklem a přídavným sklem |  | 3
Náchod (Kleny) | 344 | [5 empty] | dřev., plast., okna s trojsklem |  | 3
Nový Jičín | 284 | [5 empty] | dřev., plast., zdvojená s třemi skly (dvojsklo+sklo) |  | 3
Nymburk (Poděbrady) | 186
Olomouc | 226 | [5 empty] | Okna
Opava | 258 | [5 empty] | Orientace |  | Ex,vo, | cmp |  | Charakter okolní krajiny | Cinitel korekce ra
Ostrava | 217 | [5 empty] | S |  |  |  |  | Volná krajina | 0
Pardubice | 223 | [5 empty] | SV, SZ |  |  |  |  | Řídká zástavba | 0.1
Pelhřimov | 499 | [5 empty] | V, Z |  |  |  |  | Hustá zástavba | 0.15
Písek | 348 | [5 empty] | JV, JZ |  |  |  |  | Zasněžená krajina | 0.2
Plzeň | 311 | [5 empty] | J
Praha | 181 | [5 empty] | zisk za sezónu
Prachatice | 574 | [5 empty] | glob záření*(1+albedo)*plocha*propustnost*cmp*0,9 |  |  |  | v kWh
Přerov | 212
Příbram | 502
Prostějov | 226 | [5 empty] | dveře
Rakovník | 332 | [5 empty] | dřevěné bez skla
Rokycany | 363 | [5 empty] | dřevěné s jedním sklem
Rychnov n/K | 325 | [5 empty] | kovové s jedním sklem
Semily (Libštát) | 334
Sokolov | 405
Strakonice | 309 | [5 empty] | stínění
Svitavy (Mor.Třebová) | 447 | [5 empty] | Nic
Šumperk | 317 | [5 empty] | Vnitřní žaluzie světlé
Tábor | 480 | [5 empty] | Vnitřní žaluzie střední barvy
Tachov (Stříbro) | 496 | [5 empty] | Vnitřní žaluzie tmavé
Teplice | 205 | [5 empty] | Vnější žaluzie světlé
Třebíč (Bítovánky) | 406 | [5 empty] | Vnější žaluzie ven světlé, dovnitř tmavé
Trutnov | 428 | [5 empty] | Meziokenní žaluzie, prostor nevětrán
Uherské Hradiště | 181 | [5 empty] | Závěsy
Ústí n/L | 145 | [5 empty] | Reflexní fólie tmavá
Ústí n/O | 332 | [5 empty] | Reflexní fólie světlá
Vsetín | 346
Vyškov | 245
Zlín(Napajedla) | 234
Znojmo | 289 | [5 empty] | propustnost
Žďár n/S | 572 | [5 empty] | Nic
Poznámka: | [6 empty] | Jednoduché sklo čiré
Počet vytápěcích dnů d je dán délkou vytápěcího období. Ta | [6 empty] | Dvojité sklo čiré
je dána pro obytné a veřejné budovy podobného topného | [6 empty] | Trojité sklo čiré
charakteru poklesem nebo vzrůstem průměrné denní teploty
vnějšího vzduchu na 13 °C ve dvou po sobě následujících
dnech. | [6 empty] | f1, f2
rodinný dům
vícepodlažní obytný dům
rozvody | [6 empty] | teplota v noci
starší vysokoteplotní |  | 90 | 70 |  |  |  | zůstává stejná
moderní vysokoteplotní |  | 75 | 55 |  |  |  | snižuje se o 2 °C
moderní nízkoteplotní |  | 45 | 30 |  |  |  | snižuje se o 4 °C
[7 empty] | teplota vzduchu ve dne | 21
22
| mm | [6 empty] | 23
tloušťka potrubí |  | mm/palec | stěna x 2 |  | TUV |  |  | 24
1/2" | 16.7 | 25.4 | 4 | 0.5
3/4" | 23.05 |  | 4 | 0.75 |  |  | ruční regulace
1" | 31.4 |  | 6 | 1 |  |  | prostorový termostat
11/2" | 44.1 |  | 6 | 1.5 |  |  | ekvitermní regulace
2" | 56.8 |  | 6 | 2 |  |  | prostorový termostat a TRV
ekvitermní regulace a zónování
izolace |  |  | TUV |  |  |  | ekvitermní regulace a TRV
bez izolace | 45
plst | 0.08 | [5 empty] | Větrá se pravidelně a dostatečně
minerální vlna | 0.06 | [5 empty] | Větrá se málo kvůli úspoře tepla
pěnový polyuretan | 0.05
| příruby | ventily |  |  |  |  | využitelnost zisků
příruby a ventily | [6 empty] | těžká, masivní
bez izolace | 3 | 6 |  |  |  |  | běžná
izolované | 0.5 | 3 |  |  |  |  | lehká nebo s vnitřním zateplením
TUV
potřeba na osobu | 3.7 | kWh/den
cyklů ročně /os | 55
pračky | typ | bez suš/se suš |  |  | sušičky s odvodem vzduchu
Třída energetické účinnosti | Spotřeba energie „C" v kWh.kg""' při pracím |  |  |  | Třída energetické účinnosti
cyklu 60 °C (bavlna) při použití zkušebních |  |  |  |  | použiti zkušební metody dle
metod podle harmonizovaných norem jak je |  |  |  |  | harmonizovaných norem podle bodu 2 | Spotřeba energie „C" v kWh/kg náplně, při
uvedeno v bodu 2 této přílohy |  |  |  |  | úvodního ustanovení této přílohy při cyklu
A | Cs0,19 |  |  |  | suchá bavlna
B | 0,19< C <_ 0,23 |  |  |  | A
C | 0,23 < C <_ 0,27 |  |  |  | B
D | 0,27<C<_0,31 |  |  |  | C | C <_ 0,51
E | 0,31 < C <_ 0,35 |  |  |  | D | 0,51 < C <_ 0,59
F | 0,35 < C _< 0,39 |  |  |  | E | 0,59<C<_0,67
G | 0,39<C |  |  |  | F | 0,67<C_<0,75
[5 empty] | G | 0,75 < C <_ 0,83
pračky se sušičkou | [5 empty] | 0,83<C<_0,91
Třída energetické účinnosti | Spotřeba energie „C" v kWh.kg |  |  |  | sušičky kondenzační | C >0, 91
| pracovním cyklu (praní, |  |  |  | Třída energetické účinnosti
| a sušení) při normalizovaném |  |  |  | použití zkušební metody dle
| (bavlna) a při sušicím cyklu „suchá bavlna", |  |  |  | harmonizovaných norem podle bodu 2 této | Spotřeba energie „C" v kWh/kg náplně, při
| při použití zkušebních |  |  |  | říloh ři cyklu "suchá bavlna"
| harmonizovaných norem podle |  |  |  | A
| wříloh |  |  |  | B
A | C<_0,68 |  |  |  | C | C<_0,55
B | 0,68<C<_0,81 |  |  |  | D | 0,55<CS0,64
C | 0,81 < C 5 0,93 |  |  |  | E | 0, 64 < C <_ 0, 73
D | 0,93 < C <_ 1,05 |  |  |  | F | 0,73 < C <_ 0,82
E | 1,05 < C <_ 1,17 |  |  |  | G | 0,82<C<_0,91
F | 1,17 < C <_ 1,29 |  |  |  |  | 0,91 < C <_ 1,00
G | 1,29 < C |  |  |  |  | C > 1,00
ledničky |  |  |  | myčky
Index ener etické účinnosti: I | Třída energetické účinnosti |  |  | referenční spotřeba | 1.65
I < 55 | A |  |  | třída | 4
55 < I < 75 | B |  |  |  |  | A | E~ ~ 0,64
75 < I < 90 | C |  |  |  |  | B | 0,64 <_ E, < 0,76
90 < I < 100 | D |  |  |  |  | C | 0,76<_E,<0,88
100 < I < 110 | E |  |  |  |  | D | 0,8$ <_ E, < 1,00
110 < I <125 | F |  |  |  |  | E | 1,00 <_ E< < 1,12
125 < I | G |  |  |  |  | F | 1,12 5 E, < 1,24
| starší výrobek |  |  |  |  | G | E, >_ 1,24
Třída spotřebiče
1 | Chladnička bez prostoru o nízké teplotě
2 | Chladnička s prostory o teplotě 5 °C a/nebo 10 °C
3 | Chladnička bez označení hvězdičkou | [6 empty] | sporák | mikrovlnka | překapávač | konvice | další
4 | Chladnička * | [6 empty] | 2 | 0.8 | 0.5 | 2
5 | Chladnička ** | [6 empty] | 2 | 0.3 | 0.15 | 0.1
6 | Chladnička ***
7 | Chladnička / mraznička *(***) | [6 empty] | Televizor | Televizor 2 | Video | Hi-Fi věž | Počítač | Akvárium | další | ostatní - klidový režim
8 | Skříňová mraznička | [5 empty] | příkon | 0.1 | 0.09 | 0.06 | 0.1 | 0.25 | 0.05 |  | 0.02
9 | Pultová mraznička | [5 empty] | denně | 3 | 1 | 0.5 | 2 | 2 | 24 |  | 24
10 | Vícedveřové nebo jiné *
11 | Vícedveřové nebo jiné bez *
12 | Vícedveřové nebo jiné *
13 | Vícedveřové nebo jiné **
14 | Vícedveřové nebo jiné ***
Vícedveřové
prostoru | Ekvivalentní třída
>-6 °C | 1/2/3 chladnička bez prostoru o nízké teplotě/bez hvězdičku/chladnička s rosto ro chlazení
< -6 °C * | 4 Chladnička (*)
< -12 | 5 Chladnička (**)
< -18 °C *** | 6 Chladnička (***)
< -18 °C *(***) s mrazicí výkonností | 7 Chladnička/mraznička *(***)
Stálé platby
Zemní plyn | Kč/měs | Kč/kWh | dolní hranice | horní hranice
Domácnosti 0 – 1 890 kWh
Domácnosti 1 890 – 9 450 kWh
Domácnosti 9 450 – 63 000 kWh | [6 empty] | Výhřevnost
Domácnosti nad 63 000 kWh | [6 empty] | MJ/mj
[6 empty] | Hnědé uhlí | 18
přepočet ZP na kWh | [5 empty] | Černé uhlí | 23.1
Parametry paliva | GJ/tis. m3 | kWh/m3 |  |  |  | Koks | 34.6
spalné teplo | 37.89 | 10.525 |  |  |  | Palivové dřevo | 14.6
výhřevnost | 34.05 | 9.4583 |  |  |  | Dřevěné brikety | 17.5
GJv/GJst | 0.89865 |  |  |  |  | Dřevěné pelety | 18.5
MJ/kWh | 3.2352 |  |  |  |  | Štěpka | 12.5
[6 empty] | Zemní plyn | 3.2352
[6 empty] | Propan | 46.6
[6 empty] | Lehký topný olej TOEL | 42
[6 empty] | Elektřina | 3.6
|  |  | O | O | A bV | A bV | A | A | A | A | P | P | T
|  |  | D 01 | D 02 | D 24 | D 25 | D 26 | D 34 | D 35 | D 36 | D 45 | D 46 | D 55 | D 61
max příkon kW | stálý plat | jistič | Jednotarifová sazba (pro malou spotřebu) | Jednotarifová sazba (pro střední spotřebu) | Dvoutarifová sazba s programovým řízením doby platnosti nízkého tarifu po dobu 8 hodin | Dvoutarifová sazba s operativním řízením doby platnosti nízkého tarifu po dobu 8 hodin | Dvoutarifová sazba s operativním řízením doby platnosti nízkého tarifu po dobu 8 hodin (pro vyšší využití) | Dvoutarifová sazba s programovým řízením doby platnosti nízkého tarifu po dobu 16 hodin | Dvoutarifová sazba s operativním řízením doby platnosti nízkého tarifu po dobu 16 hodin | Dvoutarifová sazba s operativním řízením doby platnosti nízkého tarifu po dobu 16 hodin (pro vyšší využití) | Dvoutarifová sazba s operativním řízením doby platnosti nízkého tarifu po dobu 20 hodin | Dvoutarifová sazba s operativním řízením doby platnosti nízkého tarifu po dobu 20 hodin (pro vyšší využití) | Dvoutarifová sazba pro vytápění s tepelným čerpadlem a operativním řízením doby platnosti nízkého tarifu po dobu 22 hodin | Dvoutarifová sazba ve víkendovém režimu
6.5816 | do 3x10 A, do 1x25 A včetně |  | 11 | 35 | 120 | 79 | 120 | 180 | 150 | 184 | 199 | 260 | 86
10.5306 | nad 3x10 A do 3x16 A včetně |  | 18 | 56 | 192 | 126 | 192 | 288 | 240 | 294 | 318 | 416 | 138
13.1632 | nad 3x16 A do 3x20 A včetně |  | 22 | 70 | 240 | 158 | 240 | 360 | 300 | 368 | 398 | 520 | 172
16.454 | nad 3x20 A do 3x25 A včetně |  | 28 | 88 | 300 | 198 | 300 | 450 | 375 | 460 | 498 | 650 | 215
21.0611 | nad 3x25 A do 3x32 A včetně |  | 35 | 112 | 384 | 253 | 384 | 576 | 480 | 589 | 637 | 832 | 275
26.3264 | nad 3x32 A do 3x40 A včetně |  | 44 | 140 | 480 | 316 | 480 | 720 | 600 | 736 | 796 | 1040 | 344
32.908 | nad 3x40 A do 3x50 A včetně |  | 55 | 175 | 600 | 395 | 600 | 900 | 750 | 920 | 995 | 1300 | 430
41.4641 | nad 3x50 A do 3x63 A včetně |  | 69 | 221 | 756 | 498 | 756 | 1134 | 945 | 1159 | 1254 | 1638 | 542
| NT |  | 4.36 | 3.46 | 1.17 | 0.92 | 0.8 | 1.2 | 0.98 | 0.9 | 1.1 | 1 | 1
| VT |  | 4.36 | 3.46 | 3.95 | 3.55 | 3.22 | 4.05 | 3.65 | 3.65 | 3.96 | 3.96 | 3.96
| hodin NT |  | 0 | 0 | 8 | 8 | 8 | 16 | 16 | 16 | 20 | 20 | 22
Pozn. tvorba ceny LTO:
holá cena: |  | 9.5 | Kč/l
spotř. daň: |  | 8.15 | Kč/l
+ DPH 22% |  | 21.533 | Kč/l
Stát mi vrátí po 3 měs.: |  | 8.15 | Kč/l
Čistá cena tedy je: |  | 13.383 | Kč/l
Hustota je: |  | 0.84 | kg/l
Cena za kg |  | 15.9321 | Kč/kg
| 1 | 2 | 3 | 4 | 5 | 6 | 7 | 8 | 9 | 10 | 11
kotel | Hnědé uhlí | Černé uhlí | Koks | Palivové dřevo | Dřevěné brikety | Dřevěné pelety | Štěpka | Zemní plyn | Propan | Lehký topný olej TOEL | Elektřina
Klasický kotel na uhlí | 1 | 1
Klasický kotel na koks | 1 | 1
Moderní automat. kotel na uhlí | 1 | 1
Kamna na uhlí | 1 | 1
Kotel na zplynování dřeva |  |  |  | 1
Kotel na dřevěné pelety | [5 empty] | 1
Kotel na štěpku | [6 empty] | 1
Krbová kamna s vložkou |  |  |  | 1 | 1
Kotel na zemní plyn běžný | [7 empty] | 1
Kotel na zemní plyn nízkoteplotní | [7 empty] | 1
Kotel na zemní plyn kondenzační | [7 empty] | 1
Kotel na propan běžný | [8 empty] | 1
Kotel na propan nízkoteplotní | [8 empty] | 1
Kotel na propan kondenzační | [8 empty] | 1
Kotel na lehký topný olej | [9 empty] | 1
Přímotopné panely | [10 empty] | 1
Elektrokotel | [10 empty] | 1
Akumulační vytápění s aku. nádrží | [10 empty] | 1
Akumulační kamna | [10 empty] | 1
Tepelné čerpadlo | [10 empty] | 1