## Vstup
Ručně zadejte hodnoty do zelených polí |  | Variant. | Roční spotřeba paliva v (t/rok); pouze zemní plyn v (tis.m3/rok) a elektřina (MWh/rok)
|  |  | Palivo 1 | Palivo 2 | Palivo 3 | Palivo 4
Stávající stav |  | 0 | 60 | 2 | 120 |  |  |  | 0
Varianta 1 |  | 0 | 17 | 132 |  |  |  |  | 1
Varianta 2 |  | 0 | 17 | 98 |  |  |  |  | 2
Varianta 3 |  | 0 | 30 | 1.5 | 93 |  |  |  | 3
Právě hodnocená varianta: |  |  | (tis. m3/rok) | (MWh/rok) | (MWh/rok) | (tis. m3/rok)
Číslo hodnocené var (1 - 4) |  | 1 | 60 | 2 | 120 | 0
Palivo 1 | Druh topeniště (výkon)
|  |  | Tuhé látky | SO2 | NOx | CO | CxHy | CO2
|  |  | (kg/tis. m3) | (kg/tis. m3) | (kg/tis. m3) | (kg/tis. m3) | (kg/tis. m3) | (kg/tis. m3)
Palivo 2 |  |  | 0.02 | 0 | 1.6 | 0.32 | 0.064 | 1981.5
|  |  | (kg/MWh) | (kg/MWh) | (kg/MWh) | (kg/MWh) | (kg/MWh) | (kg/MWh)
Palivo 3 |  |  | 0.375 | 1.873 | 1.588 | 0.4 | 0 | 898.3
|  |  | (kg/MWh) | (kg/MWh) | (kg/MWh) | (kg/MWh) | (kg/MWh) | (kg/MWh)
Palivo 4 |  |  | 0.375 | 1.873 | 1.588 | 0.4 | 0 | 898.3
|  |  | (kg/tis. m3) | (kg/tis. m3) | (kg/tis. m3) | (kg/tis. m3) | (kg/tis. m3) | (kg/tis. m3)
|  |  | 0.02 | 0 | 1.6 | 0.32 | 0.064 | 1981.5
| Vybraná varianta: |  | 0 | 0 | 0 | 0
| Znečišťující látka/var |  | Stávající stav | Varianta 1 | Varianta 2 | Varianta 3
|  |  | (kg/rok) | (kg/rok) | (kg/rok) | (kg/rok)
| Tuhé látky |  | 46.95 | 0 | 0 | 0
| SO2 |  | 228.506 | 0 | 0 | 0
| Nox |  | 289.736 | 0 | 0 | 0
| CO |  | 68 | 0 | 0 | 0
| CxHy |  | 3.84 | 0 | 0 | 0
| CO2 |  | 228482.6 | 0 | 0 | 0
Stiskem spočti vybranou variantu:
Výstupní tabulka | Znečišťující látka/var |  | Stávající stav | Varianta 1 | Varianta 2 | Varianta 3
|  |  | (kg/rok) | (kg/rok) | (kg/rok) | (kg/rok)
| Tuhé látky |  | 761.8 | 49.84 | 37.09 | 399.525
| SO2 |  | 1400.96 | 247.236 | 183.554 | 762.789
| NOx |  | 376.56 | 236.816 | 182.824 | 242.184
| CO |  | 2750 | 58.24 | 44.64 | 1388.7
| CxHy |  | 535.78 | 1.088 | 1.088 | 268.335
| CO2 |  | 210991.8 | 152261.1 | 121718.9 | 135653.25
Stáv. stav
Var. 1
Var. 2
Var. 3

## Výpočty-pal1
Tabulka 4: Emisní faktory odvozené z průměrných kvalit tuzemských paliv (podle údajů REZZO 1997) | [8 empty] | 8 | Pomocný | Tuhá paliva | tuhé látky | SO2 | NOx | CO | CxHy | CO2 |  | Tabulka 4: Emisní faktory odvozené z průměrných kvalit tuzemských paliv (podle údajů REZZO 1997)
Druh paliva | Množstevní jedn. | Výhřevnost | Obsah popelovin | Obsah síry Sr | Pořad. číslo |  |  |  | 1 |  |  | ( kg / t paliva ) | ( kg / t paliva ) | ( kg / t paliva ) | ( kg / t paliva ) | ( kg / t paliva ) | ( kg / t paliva ) | Počet zobr. řádků | Druh paliva | Množstevní jedn. | Výhřevnost | Obsah popelovin | Obsah síry Sr | Pořad. číslo
|  | ( MJ/jedn. ) | ( % ) | ( % ) | (paliva) | [5 empty] | jakékoliv (do 0,2 MW včetně) | 0.02 | 0 | 1.6 | 0.32 | 0.064 | 1981.5 | 1 |  |  | ( MJ/jedn. ) | ( % ) | ( % ) | (paliva)
Hnědé uhlí energetické (HUEN) | kg | 13.03 | 21.53 | 1.17 | 1 | [5 empty] | jakékoliv (0,2 MW- 5 MW včetně) | 0.02 | 0 | 1.92 | 0.32 | 0.064 | 1981.5 | 1 | Hnědé uhlí energetické (HUEN) | kg | 13.03 | 21.53 | 1.17 | 1
Hnědé uhlí tříděné (HUTR) | kg | 16.9 | 11.53 | 1.03 | 2 | [5 empty] | jakékoliv (5 - 50 MW včetně) | 0.02 | 0 | 3.3 | 0.27 | 0.024 | 1981.5 | 1 | Hnědé uhlí tříděné (HUTR) | kg | 16.9 | 11.53 | 1.03 | 2
Hnědouhelné brikety (HB) | kg | 18.72 | 13 | 0.5 | 3 | [5 empty] | jakékoliv (50 - 100 MW včetně) | 0.02 | 0 | 4.2 | 0.27 | 0.024 | 1981.5 | 1 | Hnědouhelné brikety (HB) | kg | 18.72 | 13 | 0.5 | 3
Černé uhlí energetické (CUEN) | kg | 21.94 | 24.15 | 0.59 | 4 | [5 empty] | jakékoliv (nad 100 MW) | 0.02 | 0 | 5 | 0.27 | 0.008 | 1981.5 | 1 | Černé uhlí energetické (CUEN) | kg | 21.94 | 24.15 | 0.59 | 4
Černé uhlí tříděné (CUTR) | kg | 25.47 | 11.64 | 0.59 | 5 | [5 empty] | #N/A | #N/A | #N/A | #N/A | #N/A | #N/A | #N/A | 0 | Černé uhlí tříděné (CUTR) | kg | 25.47 | 11.64 | 0.59 | 5
Koks (K) | kg | 27.02 | 10.66 | 0.61 | 6 | [5 empty] | #N/A | #N/A | #N/A | #N/A | #N/A | #N/A | #N/A | 0 | Koks (K) | kg | 27.02 | 10.66 | 0.61 | 6
Palivové dřevo ( D ) - 20% vlhkosti | kg | 15.5 | 2.27 | 0.1 | 7 | [5 empty] | #N/A | #N/A | #N/A | #N/A | #N/A | #N/A | #N/A | 0 | Palivové dřevo ( D ) - 20% vlhkosti | kg | 15.5 | 2.27 | 0.1 | 7
Zemní plyn (ZP) | m3 | 34.04 | 0 | 0 | 8 | [5 empty] | #N/A | #N/A | #N/A | #N/A | #N/A | #N/A | #N/A | 0 | Zemní plyn (ZP) | m3 | 34.04 | 0 | 0 | 8
Propan-Butan (PB) | kg | 45 | 0 | 0.18 | 9 | [12 empty] | 5 | Propan-Butan (PB) | kg | 45 | 0 | 0.18 | 9
Propan (P) | kg | 45 | 0 | 0.18 | 10 | [13 empty] | Propan (P) | kg | 45 | 0 | 0.18 | 10
Lehký topný olej (LTO) | kg | 41.7 | 0 | 0.59 | 11 | [13 empty] | Lehký topný olej (LTO) | kg | 41.7 | 0 | 0.59 | 11
Lehký topný olej (LTOn) - nízkosirný | kg | 41.7 | 0 | 0.6 | 12 | [5 empty] | jakékoliv (50 - 100 MW včetně) | ukázka jak pomocí funkce type a když vymazat chybové hodnoty #N/A | [6 empty] | Lehký topný olej (LTOn) - nízkosirný | kg | 41.7 | 0 | 0.6 | 12
Těžký topný olej (TTO) | kg | 40.84 | 0 | 2.45 | 13 | [13 empty] | Těžký topný olej (TTO) | kg | 40.84 | 0 | 2.45 | 13
Elektřina (E) - vyrobená v hu. el. | tuhé látky | SO2 | NOx | CO | CxHy | CO2 | [12 empty] | Elektřina (E) - vyrobená v hu. el. | tuhé látky | SO2 | NOx | CO | CxHy | CO2
| (kg/MWh) | (kg/MWh) | (kg/MWh) | (kg/MWh) | (kg/MWh) | (kg/MWh) | [13 empty] | (kg/MWh) | (kg/MWh) | (kg/MWh) | (kg/MWh) | (kg/MWh) | (kg/MWh)
| 0.375 | 1.873 | 1.588 | 0.4 | 0 | 898.3 | [13 empty] | 0.375 | 1.873 | 1.588 | 0.4 | 0 | 898.3
Tlačítko pro obnovení původních hodnot:
Tabulka emisních faktorů | ( dle Metodického pokynu MŽP ČR - odb. ochrany ovzduší )
Hnědé uhlí energetické ( HUE ) - SHD | druh spalování | výkon kotle | účinnost sp. | tuhé látky | SO2 | NOx | CO | CxHy | C02 |  | Hnědé uhlí energetické ( HUE ) - SHD | tuhé látky | SO2 | NOx | CO | CxHy | CO2
|  |  | ( - ) | ( kg / t paliva ) | ( kg / t paliva ) | ( kg / t paliva ) | ( kg / t paliva ) | ( kg / t paliva ) | ( kg / t paliva ) |  |  | ( kg / t paliva ) | ( kg / t paliva ) | ( kg / t paliva ) | ( kg / t paliva ) | ( kg / t paliva ) | ( kg / t paliva )
| pevný rošt | jakýkoliv | 0.7 | 21.53 | 22.23 | 3 | 45 | 8.9 | 1161.6 | 0 | 0 | 0 | 0 | 0 | 0 | 0 | 0
| pásový rošt | do 3 MW včetně | 0.75 | 40.907 | 22.23 | 3 | 5 | 1.29 | 1161.6 | 0 | 0 | 0 | 0 | 0 | 0 | 0 | 0
| pásový rošt | nad 3 MW | 0.75 | 40.907 | 22.23 | 3 | 1 | 0.43 | 1161.6 | 0 | 0 | 0 | 0 | 0 | 0 | 0 | 0
| přesuvný rošt | jakýkoliv | 0.81 | 75.355 | 22.23 | 3 | 1 | 0.4 | 1161.6 | 0 | 0 | 0 | 0 | 0 | 0 | 0 | 0
| pásový s pohaz. | jakýkoliv | 0.85 | 107.65 | 22.23 | 3 | 1 | 0.4 | 1161.6 | 0 | 0 | 0 | 0 | 0 | 0 | 0 | 0
| granulační, prášek | jakýkoliv | 0.86 | 183.005 | 22.23 | 6 | 0.5 | 0.14 | 1161.6 | 0 | 0 | 0 | 0 | 0 | 0 | 0 | 0
| výtavné | jakýkoliv | 0.8 | 118.415 | 22.23 | 15 | 0.5 | 0.15 | 1161.6 | 0 | 0 | 0 | 0 | 0 | 0 | 0 | 0
| cyklónové | jakýkoliv | 0.8 | 32.295 | 22.23 | 27.5 | 0.5 | 0.14 | 1161.6 | 0 | 0 | 0 | 0 | 0 | 0 | 0 | 0
| fluidní | nad 5 MW | 0.8 | 2.153 | 4.68 | 3 | 0.3 | 0.1 | 1161.6 | 0 | 0 | 0 | 0 | 0 | 0 | 0 | 0
|  |  |  | ( kg/MJ ) | ( kg/MJ ) | ( kg/MJ ) | ( kg/MJ ) | ( kg/MJ )
| pevný rošt | jakýkoliv | 0.7 | 0.0023605 | 0.0024372 | 0.00032891 | 0.0049337 | 0.00097577
| pásový rošt | <3MW | 0.75 | 0.0041859 | 0.0022748 | 0.00030698 | 0.00051164 | 0.000132
|  | >3MW | 0.75 | 0.0041859 | 0.0022748 | 0.00030698 | 0.00010233 | 4.4001e-05
| přesuvný rošt | jakýkoliv | 0.81 | 0.0071397 | 0.0021063 | 0.00028424 | 9.4748e-05 | 3.7899e-05
| pásový s pohaz. | jakýkoliv | 0.85 | 0.0097197 | 0.0020071 | 0.00027087 | 9.0289e-05 | 3.6116e-05
| granulační, prášek | jakýkoliv | 0.86 | 0.016331 | 0.0019838 | 0.00053544 | 4.462e-05 | 1.2494e-05
| tavící | jakýkoliv | 0.8 | 0.01136 | 0.0021326 | 0.001439 | 4.7966e-05 | 1.439e-05
| cyklónové | jakýkoliv | 0.8 | 0.0030981 | 0.0021326 | 0.0026381 | 4.7966e-05 | 1.3431e-05
| fluidní | jakýkoliv | 0.8 | 0.00020654 | 0.00044896 | 0.0002878 | 2.878e-05 | 9.5932e-06
Hnědé uhlí tříděné ( HUT ) - SHD | druh spalování | výkon kotle | účinnost sp. | tuhé látky | SO2 | NOx | CO | CxHy | C02 |  | Hnědé uhlí tříděné ( HUT ) - SHD | tuhé látky | SO2 | NOx | CO | CxHy | CO2
|  |  | ( - ) | ( kg / t paliva ) | ( kg / t paliva ) | ( kg / t paliva ) | ( kg / t paliva ) | ( kg / t paliva ) | ( kg / t paliva ) |  |  | ( kg / t paliva ) | ( kg / t paliva ) | ( kg / t paliva ) | ( kg / t paliva ) | ( kg / t paliva ) | ( kg / t paliva )
| pevný rošt | jakákoliv | 0.7 | 11.53 | 19.57 | 3 | 45 | 8.9 | 1685.7 | 0 | 0 | 0 | 0 | 0 | 0 | 0 | 0
| pásový rošt | do 3 MW včetně | 0.85 | 21.907 | 19.57 | 3 | 5 | 1.29 | 1685.7 | 0 | 0 | 0 | 0 | 0 | 0 | 0 | 0
| pásový rošt | nad 3 MW | 0.85 | 21.907 | 19.57 | 3 | 1 | 0.43 | 1685.7 | 0 | 0 | 0 | 0 | 0 | 0 | 0 | 0
| přesuvný rošt | jakýkoliv | 0.85 | 40.355 | 19.57 | 3 | 1 | 0.4 | 1685.7 | 0 | 0 | 0 | 0 | 0 | 0 | 0 | 0
| pásový s pohaz. | jakýkoliv | 0.85 | 57.65 | 19.57 | 3 | 1 | 0.4 | 1685.7 | 0 | 0 | 0 | 0 | 0 | 0 | 0 | 0
| granulační, prášek | jakýkoliv | 0.9 | 98.005 | 19.57 | 6 | 0.5 | 0.14 | 1685.7 | 0 | 0 | 0 | 0 | 0 | 0 | 0 | 0
| výtavný | jakýkoliv | 0.8 | 63.415 | 19.57 | 15 | 0.5 | 0.14 | 1685.7 | 0 | 0 | 0 | 0 | 0 | 0 | 0 | 0
| cyklónové | jakýkoliv | 0.8 | 17.295 | 19.57 | 27.5 | 0.5 | 0.14 | 1685.7 | 0 | 0 | 0 | 0 | 0 | 0 | 0 | 0
|  |  |  | ( kg/MJ ) | ( kg/MJ ) | ( kg/MJ ) | ( kg/MJ ) | ( kg/MJ )
| pevný rošt | jakýkoliv | 0.7 | 0.00097464 | 0.0016543 | 0.00025359 | 0.0038039 | 0.00075232
| pásový rošt | <3MW | 0.85 | 0.001525 | 0.0013623 | 0.00020884 | 0.00034807 | 8.9802e-05
|  | >3MW | 0.85 | 0.001525 | 0.0013623 | 0.00020884 | 6.9614e-05 | 2.9934e-05
| přesuvný rošt | jakýkoliv | 0.85 | 0.0028093 | 0.0013623 | 0.00020884 | 6.9614e-05 | 2.7845e-05
| pásový s pohaz. | jakýkoliv | 0.85 | 0.0040132 | 0.0013623 | 0.00020884 | 6.9614e-05 | 2.7845e-05
| granulační, prášek | jakýkoliv | 0.9 | 0.0064435 | 0.0012867 | 0.00039448 | 3.2873e-05 | 9.2045e-06
| tavící | jakýkoliv | 0.8 | 0.0046905 | 0.0014475 | 0.0011095 | 3.6982e-05 | 1.0355e-05
| cyklónové | jakýkoliv | 0.8 | 0.0012792 | 0.0014475 | 0.002034 | 3.6982e-05 | 1.0355e-05
| fluidní | jakýkoliv | 0 | #DIV/0! | #DIV/0! | #DIV/0! | #DIV/0! | #DIV/0!
Hnědouhelné brikety ( HB ) | druh spalování | výkon kotle | účinnost sp. | tuhé látky | SO2 | NOx | CO | CxHy | CO2 |  | Hnědouhelné brikety ( HB ) | tuhé látky | SO2 | NOx | CO | CxHy | CO2
|  |  | ( - ) | ( kg / t paliva ) | ( kg / t paliva ) | ( kg / t paliva ) | ( kg / t paliva ) | ( kg / t paliva ) | ( kg / t paliva ) |  |  | ( kg / t paliva ) | ( kg / t paliva ) | ( kg / t paliva ) | ( kg / t paliva ) | ( kg / t paliva ) | ( kg / t paliva )
| pevný rošt |  | 0.8 | 13 | 9.5 | 3 | 45 | 8.9 | 1499.8 | 0 | 0 | 0 | 0 | 0 | 0 | 0 | 0
| pásový rošt | do 3 MW včetně | 0.8 | 24.7 | 9.5 | 3 | 5 | 1.29 | 1499.8 | 0 | 0 | 0 | 0 | 0 | 0 | 0 | 0
| pásový rošt | nad 3 MW | 0.8 | 24.7 | 9.5 | 3 | 1 | 0.43 | 1499.8 | 0 | 0 | 0 | 0 | 0 | 0 | 0 | 0
|  |  |  | ( kg/MJ ) | ( kg/MJ ) | ( kg/MJ ) | ( kg/MJ ) | ( kg/MJ )
| pevný rošt |  | 0.8 | 0.00086806 | 0.00063435 | 0.00020032 | 0.0030048 | 0.00059428
| pásový rošt | <3MW | 0.8 | 0.0016493 | 0.00063435 | 0.00020032 | 0.00033387 | 8.6138e-05
|  | >3MW | 0.8 | 0.0016493 | 0.00063435 | 0.00020032 | 6.6774e-05 | 2.8713e-05
0
Černé uhlí energetické ( ČUE ) - SmD | druh spalování | výkon kotle | účinnost sp. | tuhé látky | SO2 | NOx | CO | CxHy | CO2 |  | Černé uhlí energetické ( ČUE ) - SmD | tuhé látky | SO2 | NOx | CO | CxHy | CO2
|  |  | ( - ) | ( kg / t paliva ) | ( kg / t paliva ) | ( kg / t paliva ) | ( kg / t paliva ) | ( kg / t paliva ) | ( kg / t paliva ) |  |  | ( kg / t paliva ) | ( kg / t paliva ) | ( kg / t paliva ) | ( kg / t paliva ) | ( kg / t paliva ) | ( kg / t paliva )
| pevný rošt | jakýkoliv | 0.7 | 24.15 | 11.21 | 1.5 | 45 | 8.9 | 2523.1 | 0 | 0 | 0 | 0 | 0 | 0 | 0 | 0
| pásový rošt | do 3 MW včetně | 0.85 | 41.055 | 11.21 | 3 | 5 | 1.29 | 2523.1 | 0 | 0 | 0 | 0 | 0 | 0 | 0 | 0
| pásový rošt | nad 3 MW | 0.85 | 41.055 | 11.21 | 7.5 | 1 | 0.43 | 2523.1 | 0 | 0 | 0 | 0 | 0 | 0 | 0 | 0
| přesuvný rošt | jakýkoliv | 0.85 | 84.525 | 11.21 | 7.5 | 1 | 0.4 | 2523.1 | 0 | 0 | 0 | 0 | 0 | 0 | 0 | 0
| pásový s pohaz. | jakýkoliv | 0.85 | 120.75 | 11.21 | 7.5 | 1 | 0.42 | 2523.1 | 0 | 0 | 0 | 0 | 0 | 0 | 0 | 0
| granulační, prášek | jakýkoliv | 0.8 | 205.275 | 11.21 | 9 | 0.5 | 0.14 | 2523.1 | 0 | 0 | 0 | 0 | 0 | 0 | 0 | 0
| tavící | jakýkoliv | 0.8 | 132.825 | 11.21 | 15 | 0.5 | 0.14 | 2523.1 | 0 | 0 | 0 | 0 | 0 | 0 | 0 | 0
| cyklónové | jakýkoliv | 0.8 | 36.225 | 11.21 | 27.5 | 0.5 | 0.14 | 2523.1 | 0 | 0 | 0 | 0 | 0 | 0 | 0 | 0
|  |  |  | ( kg/MJ ) | ( kg/MJ ) | ( kg/MJ ) | ( kg/MJ ) | ( kg/MJ )
| pevný rošt | jakýkoliv | 0.7 | 0.0015725 | 0.00072991 | 9.7669e-05 | 0.0029301 | 0.0005795
| pásový rošt | <3MW | 0.85 | 0.0022015 | 0.0006011 | 0.00016087 | 0.00026811 | 6.9173e-05
|  | >3MW | 0.85 | 0.0022015 | 0.0006011 | 0.00040217 | 5.3622e-05 | 2.3058e-05
| přesuvný rošt | jakýkoliv | 0.85 | 0.0045324 | 0.0006011 | 0.00040217 | 5.3622e-05 | 2.1449e-05
| pásový | jakýkoliv | 0.85 | 0.0064749 | 0.0006011 | 0.00040217 | 5.3622e-05 | 2.2521e-05
| granulační, prášek | jakýkoliv | 0.8 | 0.011695 | 0.00063867 | 0.00051276 | 2.8487e-05 | 7.9763e-06
| tavící | jakýkoliv | 0.8 | 0.0075675 | 0.00063867 | 0.0008546 | 2.8487e-05 | 7.9763e-06
| cyklónové | jakýkoliv | 0.8 | 0.0020639 | 0.00063867 | 0.0015668 | 2.8487e-05 | 7.9763e-06
| fluidní | jakýkoliv | 0 | #DIV/0! | #DIV/0! | #DIV/0! | #DIV/0! | #DIV/0!
Černé uhlí tříděné ( ČUT ) - SmD | druh spalování | výkon kotle | účinnost sp. | tuhé látky | SO2 | NOx | CO | CxHy | CO2 |  | Černé uhlí tříděné ( ČUT ) - SmD | tuhé látky | SO2 | NOx | CO | CxHy | CO2
|  |  | ( - ) | ( kg / t paliva ) | ( kg / t paliva ) | ( kg / t paliva ) | ( kg / t paliva ) | ( kg / t paliva ) | ( kg / t paliva ) |  |  | ( kg / t paliva ) | ( kg / t paliva ) | ( kg / t paliva ) | ( kg / t paliva ) | ( kg / t paliva ) | ( kg / t paliva )
| pevný rošt | jakýkoliv | 0.7 | 11.64 | 11.21 | 1.5 | 45 | 8.9 | 1981.1 | 0 | 0 | 0 | 0 | 0 | 0 | 0 | 0
| pásový rošt | do 3 MW včetně | 0.85 | 19.788 | 11.21 | 3 | 5 | 1.29 | 1981.1 | 0 | 0 | 0 | 0 | 0 | 0 | 0 | 0
| pásový rošt | nad 3 MW | 0.85 | 19.788 | 11.21 | 7.5 | 1 | 0.43 | 1981.1 | 0 | 0 | 0 | 0 | 0 | 0 | 0 | 0
| přesuvný rošt | jakýkoliv | 0.85 | 40.74 | 11.21 | 7.5 | 1 | 0.4 | 1981.1 | 0 | 0 | 0 | 0 | 0 | 0 | 0 | 0
| pásový s pohaz. | jakýkoliv | 0.85 | 58.2 | 11.21 | 7.5 | 1 | 0.42 | 1981.1 | 0 | 0 | 0 | 0 | 0 | 0 | 0 | 0
| granulační, prášek | jakýkoliv | 0.8 | 98.94 | 11.21 | 9 | 0.5 | 0.14 | 1981.1 | 0 | 0 | 0 | 0 | 0 | 0 | 0 | 0
| tavící | jakýkoliv | 0.8 | 64.02 | 11.21 | 15 | 0.5 | 0.14 | 1981.1 | 0 | 0 | 0 | 0 | 0 | 0 | 0 | 0
| cyklónové | jakýkoliv | 0.8 | 17.46 | 11.21 | 27.5 | 0.5 | 0.14 | 1981.1 | 0 | 0 | 0 | 0 | 0 | 0 | 0 | 0
|  |  |  | ( kg/MJ ) | ( kg/MJ ) | ( kg/MJ ) | ( kg/MJ )
| pevný rošt | jakýkoliv | 0.7 | 0.00065287 | 0.00062875 | 8.4133e-05 | 0.002524 | 0.00049919
| pásový rošt | <3MW | 0.85 | 0.00091402 | 0.00051779 | 0.00013857 | 0.00023095 | 5.9586e-05
|  | >3MW | 0.85 | 0.00091402 | 0.00051779 | 0.00034643 | 4.619e-05 | 1.9862e-05
| přesuvný rošt | jakýkoliv | 0.85 | 0.0018818 | 0.00051779 | 0.00034643 | 4.619e-05 | 1.8476e-05
| pásový | jakýkoliv | 0.85 | 0.0026883 | 0.00051779 | 0.00034643 | 4.619e-05 | 1.94e-05
| granulační, prášek | jakýkoliv | 0.8 | 0.0048557 | 0.00055016 | 0.0004417 | 2.4539e-05 | 6.8708e-06
| tavící | jakýkoliv | 0.8 | 0.0031419 | 0.00055016 | 0.00073616 | 2.4539e-05 | 6.8708e-06
| cyklónové | jakýkoliv | 0.8 | 0.00085689 | 0.00055016 | 0.0013496 | 2.4539e-05 | 6.8708e-06
| fluidní | jakýkoliv | 0 | #DIV/0! | #DIV/0! | #DIV/0! | #DIV/0! | #DIV/0!
Koks ( K ) | druh spalování | výkon kotle | účinnost sp. | tuhé látky | SO2 | NOx | CO | CxHy | CO2 |  | Koks ( K ) | tuhé látky | SO2 | NOx | CO | CxHy | CO2
|  |  | ( - ) | ( kg / t paliva ) | ( kg / t paliva ) | ( kg / t paliva ) | ( kg / t paliva ) | ( kg / t paliva ) | ( kg / t paliva ) |  |  | ( kg / t paliva ) | ( kg / t paliva ) | ( kg / t paliva ) | ( kg / t paliva ) | ( kg / t paliva ) | ( kg / t paliva )
| pevný rošt | jakýkoliv | 0.7 | 10.66 | 11.59 | 1.5 | 45 | 8.9 | 3269.4 | 0 | 0 | 0 | 0 | 0 | 0 | 0 | 0
| pásový rošt | do 3 MW včetně | 0.85 | 18.122 | 11.59 | 3 | 5 | 1.29 | 3269.4 | 0 | 0 | 0 | 0 | 0 | 0 | 0 | 0
| pásový rošt | nad 3 MW | 0.85 | 18.122 | 11.59 | 7.5 | 1 | 0.43 | 3269.4 | 0 | 0 | 0 | 0 | 0 | 0 | 0 | 0
| přesuvný rošt | jakýkoliv | 0.85 | 37.31 | 11.59 | 7.5 | 1 | 0.4 | 3269.4 | 0 | 0 | 0 | 0 | 0 | 0 | 0 | 0
| pásový s pohaz. | jakýkoliv | 0.85 | 53.3 | 11.59 | 7.5 | 1 | 0.42 | 3269.4 | 0 | 0 | 0 | 0 | 0 | 0 | 0 | 0
| granulační, prášek | jakýkoliv | 0.9 | 90.61 | 11.59 | 9 | 0.5 | 0.14 | 3269.4 | 0 | 0 | 0 | 0 | 0 | 0 | 0 | 0
| tavící | jakýkoliv | 0.8 | 58.63 | 11.59 | 15 | 0.5 | 0.14 | 3269.4 | 0 | 0 | 0 | 0 | 0 | 0 | 0 | 0
| cyklónové | jakýkoliv | 0.8 | 15.99 | 11.59 | 27.5 | 0.5 | 0.14 | 3269.4 | 0 | 0 | 0 | 0 | 0 | 0 | 0 | 0
|  |  |  | ( kg/MJ ) | ( kg/MJ ) | ( kg/MJ ) | ( kg/MJ ) | ( kg/MJ )
| pevný rošt | jakýkoliv | 0.7 | 0.0005636 | 0.00061277 | 7.9306e-05 | 0.0023792 | 0.00047055
| pásový rošt | <3MW | 0.85 | 0.00078905 | 0.00050464 | 0.00013062 | 0.0002177 | 5.6168e-05
|  | >3MW | 0.85 | 0.00078905 | 0.00050464 | 0.00032656 | 4.3541e-05 | 1.8723e-05
| přesuvný rošt | jakýkoliv | 0.85 | 0.0016245 | 0.00050464 | 0.00032656 | 4.3541e-05 | 1.7416e-05
| pásový | jakýkoliv | 0.85 | 0.0023207 | 0.00050464 | 0.00032656 | 4.3541e-05 | 1.8287e-05
| granulační, prášek | jakýkoliv | 0.9 | 0.003726 | 0.0004766 | 0.0003701 | 2.0561e-05 | 5.7571e-06
| tavící | jakýkoliv | 0.8 | 0.0027123 | 0.00053618 | 0.00069393 | 2.3131e-05 | 6.4767e-06
| cyklónové | jakýkoliv | 0.8 | 0.00073973 | 0.00053618 | 0.0012722 | 2.3131e-05 | 6.4767e-06
| fluidní | jakýkoliv | 0 | #DIV/0! | #DIV/0! | #DIV/0! | #DIV/0! | #DIV/0!
Palivové dřevo ( D ) - 20% vlhkosti | druh spalování | výkon kotle | účinnost sp. | tuhé látky | SO2 | NOx | CO | CxHy | CO2 |  | Palivové dřevo ( D ) - 20% vlhkosti | tuhé látky | SO2 | NOx | CO | CxHy | CO2
|  |  | ( - ) | ( kg / t paliva ) | ( kg / t paliva ) | ( kg / t paliva ) | ( kg / t paliva ) | ( kg / t paliva ) | ( kg / t paliva ) |  |  | ( kg / t paliva ) | ( kg / t paliva ) | ( kg / t paliva ) | ( kg / t paliva ) | ( kg / t paliva ) | ( kg / t paliva )
| pevný rošt | do 3 MW včetně | 0.7 | 12.5 | 1 | 3 | 1 | 0.89 | 1026.9 | 0 | 0 | 0 | 0 | 0 | 0 | 0 | 0
| pevný rošt | nad 3 MW | 0.75 | 15 | 1.5 | 3 | 1 | 0.89 | 1026.9 | 0 | 0 | 0 | 0 | 0 | 0 | 0 | 0
| zplyňování | jakýkoliv | 0.8 | [5 empty] | 1026.9 | 0 | 0 | 0 | 0 | 0 | 0 | 0 | 0
|  |  |  | ( kg/MJ ) | ( kg/MJ ) | ( kg/MJ ) | ( kg/MJ ) | ( kg/MJ )
| pevný rošt | <3MW | 0.7 | 0.0011521 | 9.2166e-05 | 0.0002765 | 9.2166e-05 | 8.2028e-05
|  | >3MW | 0.75 | 0.0012903 | 0.00012903 | 0.00025806 | 8.6022e-05 | 7.6559e-05
| zplyňování | jakýkoliv | 0.8 | 0 | 0 | 0 | 0 | 0
Lehký topný olej ( LTO ) | druh spalování | výkon kotle | účinnost sp. | tuhé látky | SO2 | NOx | CO | CxHy | CO2 |  | Lehký topný olej ( LTO ) | tuhé látky | SO2 | NOx | CO | CxHy | CO2
|  |  | ( - ) | ( kg / t paliva ) | ( kg / t paliva ) | ( kg / t paliva ) | ( kg / t paliva ) | ( kg / t paliva ) | ( kg / t paliva ) |  |  | ( kg / t paliva ) | ( kg / t paliva ) | ( kg / t paliva ) | ( kg / t paliva ) | ( kg / t paliva ) | ( kg / t paliva )
| jakékoliv | jakýkoliv | 0.9 | 2.13 | 11.8 | 10 | 0.59 | 0.34 | 3127.1 | 0 | 0 | 0 | 0 | 0 | 0 | 0 | 0
|  |  |  | ( kg/MJ ) | ( kg/MJ ) | ( kg/MJ ) | ( kg/MJ ) | ( kg/MJ )
| jakékoliv | jakýkoliv | 0.9 | 5.6755e-05 | 0.00031442 | 0.00026645 | 1.5721e-05 | 9.0594e-06
Lehký topný olej ( LTO ) - nízkosirný | druh spalování | výkon kotle | účinnost sp. | tuhé látky | SO2 | NOx | CO | CxHy | CO2 |  | Lehký topný olej ( LTO ) - nízkosirný | tuhé látky | SO2 | NOx | CO | CxHy | CO2
|  |  | ( - ) | ( kg / t paliva ) | ( kg / t paliva ) | ( kg / t paliva ) | ( kg / t paliva ) | ( kg / t paliva ) | ( kg / t paliva ) |  |  | ( kg / t paliva ) | ( kg / t paliva ) | ( kg / t paliva ) | ( kg / t paliva ) | ( kg / t paliva ) | ( kg / t paliva )
| jakékoliv | jakýkoliv | 0.9 | 2.13 | 2.4 | 10 | 0.59 | 0.34 | 3127.1 | 0 | 0 | 0 | 0 | 0 | 0 | 0 | 0
|  |  |  | ( kg/MJ ) | ( kg/MJ ) | ( kg/MJ ) | ( kg/MJ ) | ( kg/MJ ) |  |  |  | ( kg/MJ ) | ( kg/MJ ) | ( kg/MJ ) | ( kg/MJ ) | ( kg/MJ ) | 0
| jakékoliv | jakýkoliv | 0.9 | 5.6755e-05 | 6.3949e-05 | 0.00026645 | 1.5721e-05 | 9.0594e-06 |  |  |  | 5.6755e-05 | 6.3949e-05 | 0.00026645 | 1.5721e-05 | 9.0594e-06 | 0
Těžký topný olej ( TTO ) | druh spalování | výkon kotle | účinnost sp. | tuhé látky | SO2 | NOx | CO | CxHy | CO2 |  | Těžký topný olej ( TTO ) | tuhé látky | SO2 | NOx | CO | CxHy | CO2
|  |  | ( - ) | ( kg / t paliva ) | ( kg / t paliva ) | ( kg / t paliva ) | ( kg / t paliva ) | ( kg / t paliva ) | ( kg / t paliva ) |  |  | ( kg / t paliva ) | ( kg / t paliva ) | ( kg / t paliva ) | ( kg / t paliva ) | ( kg / t paliva ) | ( kg / t paliva )
| jakékoliv | do 100 MW včetně | 0.9 | 2.91 | 49 | 10 | 0.53 | 0.29 | 3120.2 | 0 | 0 | 0 | 0 | 0 | 0 | 0 | 0
| jakékoliv | nad 100 MW |  | 1.06 | 49 | 13.4 | 0.42 | 0.2 | 3120.2 | 0 | 0 | 0 | 0 | 0 | 0 | 0 | 0
|  |  |  | ( kg/MJ ) | ( kg/MJ ) | ( kg/MJ ) | ( kg/MJ ) | ( kg/MJ )
| jakékoliv | do 100 MW | 0.9 | 7.9171e-05 | 0.0013331 | 0.00027206 | 1.4419e-05 | 7.8899e-06
Propan-Butan ( PB ) - zkapalněný | druh spalování | výkon kotle | účinnost sp. | tuhé látky | SO2 | NOx | CO | CxHy | CO2 |  | Propan-Butan ( PB ) - zkapalněný | tuhé látky | SO2 | NOx | CO | CxHy | CO2
|  |  | ( - ) | ( kg / t paliva ) | ( kg / t paliva ) | ( kg / t paliva ) | ( kg / t paliva ) | ( kg / t paliva ) | ( kg / t paliva ) |  |  | ( kg / t paliva ) | ( kg / t paliva ) | ( kg / t paliva ) | ( kg / t paliva ) | ( kg / t paliva ) | ( kg / t paliva )
| jakékoliv | do 3 MW včetně | 0.95 | 0.45 | 0.0036 | 2.4 | 0.46 | 0.09 | 3001 | 0 | 0 | 0 | 0 | 0 | 0 | 0 | 0
| jakékoliv | nad 3 MW | 0.95 | 0.42 | 0.0036 | 2.8 | 0.37 | 0.04 | 3001 | 0 | 0 | 0 | 0 | 0 | 0 | 0 | 0
|  |  |  | ( kg/MJ ) | ( kg/MJ ) | ( kg/MJ ) | ( kg/MJ ) | ( kg/MJ )
| jakékoliv | do 3MW | 0.95 | 1.0526e-05 | 8.4211e-08 | 5.614e-05 | 1.076e-05 | 2.1053e-06
|  | nad 3MW | 0.95 | 9.8246e-06 | 8.4211e-08 | 6.5497e-05 | 8.655e-06 | 9.3567e-07
Propan ( P ) - zkapalněný | druh spalování | výkon kotle | účinnost sp. | tuhé látky | SO2 | NOx | CO | CxHy | CO2 |  | Propan ( P ) - zkapalněný | tuhé látky | SO2 | NOx | CO | CxHy | CO2
|  |  | ( - ) | ( kg / t paliva ) | ( kg / t paliva ) | ( kg / t paliva ) | ( kg / t paliva ) | ( kg / t paliva ) | ( kg / t paliva ) |  |  | ( kg / t paliva ) | ( kg / t paliva ) | ( kg / t paliva ) | ( kg / t paliva ) | ( kg / t paliva ) | ( kg / t paliva )
| jakékoliv | jakýkoliv | 0.95 | 0.45 | 0.0018 | 2.4 | 0.46 | 0.09 | 3001 | 0 | 0 | 0 | 0 | 0 | 0 | 0 | 0
|  |  |  | ( kg/MJ ) | ( kg/MJ ) | ( kg/MJ ) | ( kg/MJ ) | ( kg/MJ )
| jakékoliv | do 3MW | 0.95 | 1.0526e-05 | 4.2105e-08 | 5.614e-05 | 1.076e-05 | 2.1053e-06
|  | nad 3MW | 0 | #DIV/0! | #DIV/0! | #DIV/0! | #DIV/0! | #DIV/0!
|  |  |  | ( kg/MJ ) | ( kg/MJ ) | ( kg/MJ ) | ( kg/MJ ) | ( kg/MJ )
| jakékoliv | do 0,2MW | #REF! | #VALUE! | #VALUE! | #VALUE! | #VALUE! | #VALUE!
|  | 0,2 MW- 5MW | #REF! | #VALUE! | #VALUE! | #VALUE! | #VALUE! | #VALUE!
|  | 5 - 50MW | #REF! | #VALUE! | #VALUE! | #VALUE! | #VALUE! | #VALUE!
Zemní plyn ( ZP ) | druh spalování | výkon kotle | účinnost sp. | tuhé látky | SO2 | NOx | CO | CxHy | CO2 |  | Zemní plyn ( ZP ) | tuhé látky | SO2 | NOx | CO | CxHy | CO2
|  |  | ( - ) | ( kg / tis. m3 paliva ) | ( kg / tis. m3 paliva ) | ( kg / tis. m3 paliva ) | ( kg / tis. m3 paliva ) | ( kg / tis. m3 paliva ) | ( kg / tis. m3 paliva ) |  |  | ( kg / t paliva ) | ( kg / t paliva ) | ( kg / t paliva ) | ( kg / t paliva ) | ( kg / t paliva ) | ( kg / t paliva )
| jakékoliv | do 0,2 MW včetně | 0.9 | 0.02 | 0 | 1.6 | 0.32 | 0.064 | 1981.5 | 8 | jakékoliv (do 0,2 MW včetně) | 0.02 | 0 | 1.6 | 0.32 | 0.064 | 1981.5
| jakékoliv | 0,2 MW- 5 MW včetně | 0.95 | 0.02 | 0 | 1.92 | 0.32 | 0.064 | 1981.5 | 9 | jakékoliv (0,2 MW- 5 MW včetně) | 0.02 | 0 | 1.92 | 0.32 | 0.064 | 1981.5
| jakékoliv | 5 - 50 MW včetně | 0.95 | 0.02 | 0 | 3.3 | 0.27 | 0.024 | 1981.5 | 10 | jakékoliv (5 - 50 MW včetně) | 0.02 | 0 | 3.3 | 0.27 | 0.024 | 1981.5
| jakékoliv | 50 - 100 MW včetně |  | 0.02 | 0 | 4.2 | 0.27 | 0.024 | 1981.5 | 11 | jakékoliv (50 - 100 MW včetně) | 0.02 | 0 | 4.2 | 0.27 | 0.024 | 1981.5
| jakékoliv | nad 100 MW |  | 0.02 | 0 | 5 | 0.27 | 0.008 | 1981.5 | 12 | jakékoliv (nad 100 MW) | 0.02 | 0 | 5 | 0.27 | 0.008 | 1981.5
Nutné zkontrolovat pro případ využití |  |  |  | ( kg/GJ ) | ( kg/GJ ) | ( kg/GJ ) | ( kg/GJ ) | ( kg/GJ )
| jakékoliv | do 0,2 MW | 1 | 0.00058754 | 0 | 0.047004 | 0.0094007 | 0.0018801
|  | 0,2 MW- 5MW | 0.95 | 0.00061847 | 0 | 0.059373 | 0.0098955 | 0.0019791
|  | 5 - 50MW | 0.95 | 0.00061847 | 0 | 0.10205 | 0.0083493 | 0.00074216
| druh spalování | výkon kotle | účinnost sp. | tuhé látky | SO2 | NOx | CO | CxHy | CO2
|  |  |  | (kg/MWh) | (kg/MWh) | (kg/MWh) | (kg/MWh) | (kg/MWh) | (kg/MWh) |  | Elektřina ( E ) - vyrobená v hu. el. | (kg/MWh) | (kg/MWh) | (kg/MWh) | (kg/MWh) | (kg/MWh) | (kg/MWh)
Elektřina ( E ) - vyrobená v hu. el. |  |  | 0.98 | 0.375 | 1.873 | 1.588 | 0.4 | 0 | 898.3 | 0 | 0 | 0 | 0 | 0 | 0 | 0 | 0
Elektřina ( E ) vyrobená par.plyn. cyklem |  |  | 0.96 | 7.3e-05 | 3e-07 | 0.00352
Kotel VŠEPAL ( pyr. spal. HUT ) | druh spalování | výkon kotle | účinnost sp. | tuhé látky | SO2 | NOx | CO | CxHy
|  | max. 25 kW | ( - ) | ( kg / t paliva ) | ( kg / t paliva ) | ( kg / t paliva ) | ( kg / t paliva ) | ( kg / t paliva )
| pyrolytické | 100% - 22,8 kW | 0.766 | 0.23 | 18.26 | 4.005 | 0.17 | 0.002
|  | 75% - 17,9 kW | 0.747 | 0.08 | 16 | 3.76 | 0.138 | 0.002
|  | 50% - 12,2 kW | 0.802 | 0.05 | 18.6 | 3.435 | 0.193 | 0.003
|  |  |  | ( kg/MJ ) | ( kg/MJ ) | ( kg/MJ ) | ( kg/MJ ) | ( kg/MJ )
| pyrolytické | 100% - 22,8 kW | 0.766 | 1.7767e-05 | 0.0014105 | 0.00030938 | 1.3132e-05 | 1.545e-07
|  | 75% - 17,9 kW | 0.747 | 6.337e-06 | 0.0012674 | 0.00029784 | 1.0931e-05 | 1.5842e-07
|  | 50% - 12,2 kW | 0.802 | 3.689e-06 | 0.0013723 | 0.00025343 | 1.424e-05 | 2.2134e-07
Kotel DAKON DOR 32 | druh spalování | výkon kotle | účinnost sp. | tuhé látky | SO2 | NOx | CO | CxHy
|  | kW | ( - ) | ( kg / t paliva ) | ( kg / t paliva ) | ( kg / t paliva ) | ( kg / t paliva ) | ( kg / t paliva )
| pevný rošt, HUT | 32 | 0.74 | 0.778 | 6.954 | 4.231 | 17.148
| pevný rošt ČUT | 32 | 0.74 | 1.945 | 9.5 | 5.5 | 18.56
| pevný rošt, dřevo | 32 | 0.74 | 2.3 | 2.3 | 3.8 | 7.7
|  |  |  | ( kg/MJ ) | ( kg/MJ ) | ( kg/MJ ) | ( kg/MJ ) | ( kg/MJ )
| pevný rošt, HUT | 32 | 0.74 | 6.221e-05 | 0.00055605 | 0.00033832 | 0.0013712
| pevný rošt ČUT | 32 | 0.74 | 0.0001032 | 0.00050404 | 0.00029181 | 0.00098473
| pevný rošt, dřevo | 32 | 0.74 | #VALUE! | #VALUE! | #VALUE! | #VALUE!
Původní hodnoty

## palivo2
14 | Pomocný | Tuhá paliva | tuhé látky | SO2 | NOx | CO | CxHy | CO2
1 |  |  | ( kg / t paliva ) | ( kg / t paliva ) | ( kg / t paliva ) | ( kg / t paliva ) | ( kg / t paliva ) | ( kg / t paliva ) | Počet zobr. řádků
|  | Systémová hnědouh. elektr. | 0.375 | 1.873 | 1.588 | 0.4 | 0 | 898.3 | 1
|  | #N/A | #N/A | #N/A | #N/A | #N/A | #N/A | #N/A | 0
|  | #N/A | #N/A | #N/A | #N/A | #N/A | #N/A | #N/A | 0
|  | #N/A | #N/A | #N/A | #N/A | #N/A | #N/A | #N/A | 0
|  | #N/A | #N/A | #N/A | #N/A | #N/A | #N/A | #N/A | 0
|  | #N/A | #N/A | #N/A | #N/A | #N/A | #N/A | #N/A | 0
|  | #N/A | #N/A | #N/A | #N/A | #N/A | #N/A | #N/A | 0
|  | #N/A | #N/A | #N/A | #N/A | #N/A | #N/A | #N/A | 0
|  | #N/A | #N/A | #N/A | #N/A | #N/A | #N/A | #N/A | 0
[9 empty] | 1 | 14
|  | Hnědé uhlí energetické ( HUE ) - SHD | tuhé látky | SO2 | NOx | CO | CxHy | CO2
|  |  | ( kg / t paliva ) | ( kg / t paliva ) | ( kg / t paliva ) | ( kg / t paliva ) | ( kg / t paliva ) | ( kg / t paliva )
| 0 | 0 | 0 | 0 | 0 | 0 | 0 | 0
| 0 | 0 | 0 | 0 | 0 | 0 | 0 | 0
| 0 | 0 | 0 | 0 | 0 | 0 | 0 | 0
| 0 | 0 | 0 | 0 | 0 | 0 | 0 | 0
| 0 | 0 | 0 | 0 | 0 | 0 | 0 | 0
| 0 | 0 | 0 | 0 | 0 | 0 | 0 | 0
| 0 | 0 | 0 | 0 | 0 | 0 | 0 | 0
| 0 | 0 | 0 | 0 | 0 | 0 | 0 | 0
| 0 | 0 | 0 | 0 | 0 | 0 | 0 | 0
|  | Hnědé uhlí tříděné ( HUT ) - SHD | tuhé látky | SO2 | NOx | CO | CxHy | CO2
|  |  | ( kg / t paliva ) | ( kg / t paliva ) | ( kg / t paliva ) | ( kg / t paliva ) | ( kg / t paliva ) | ( kg / t paliva )
| 0 | 0 | 0 | 0 | 0 | 0 | 0 | 0
| 0 | 0 | 0 | 0 | 0 | 0 | 0 | 0
| 0 | 0 | 0 | 0 | 0 | 0 | 0 | 0
| 0 | 0 | 0 | 0 | 0 | 0 | 0 | 0
| 0 | 0 | 0 | 0 | 0 | 0 | 0 | 0
| 0 | 0 | 0 | 0 | 0 | 0 | 0 | 0
| 0 | 0 | 0 | 0 | 0 | 0 | 0 | 0
| 0 | 0 | 0 | 0 | 0 | 0 | 0 | 0
| 0 | 0 | 0 | 0 | 0 | 0 | 0 | 0
|  | Hnědouhelné brikety ( HB ) | tuhé látky | SO2 | NOx | CO | CxHy | CO2
|  |  | ( kg / t paliva ) | ( kg / t paliva ) | ( kg / t paliva ) | ( kg / t paliva ) | ( kg / t paliva ) | ( kg / t paliva )
| 0 | 0 | 0 | 0 | 0 | 0 | 0 | 0
| 0 | 0 | 0 | 0 | 0 | 0 | 0 | 0
| 0 | 0 | 0 | 0 | 0 | 0 | 0 | 0
0
|  | Černé uhlí energetické ( ČUE ) - SmD | tuhé látky | SO2 | NOx | CO | CxHy | CO2
|  |  | ( kg / t paliva ) | ( kg / t paliva ) | ( kg / t paliva ) | ( kg / t paliva ) | ( kg / t paliva ) | ( kg / t paliva )
| 0 | 0 | 0 | 0 | 0 | 0 | 0 | 0
| 0 | 0 | 0 | 0 | 0 | 0 | 0 | 0
| 0 | 0 | 0 | 0 | 0 | 0 | 0 | 0
| 0 | 0 | 0 | 0 | 0 | 0 | 0 | 0
| 0 | 0 | 0 | 0 | 0 | 0 | 0 | 0
| 0 | 0 | 0 | 0 | 0 | 0 | 0 | 0
| 0 | 0 | 0 | 0 | 0 | 0 | 0 | 0
| 0 | 0 | 0 | 0 | 0 | 0 | 0 | 0
| 0 | 0 | 0 | 0 | 0 | 0 | 0 | 0
|  | Černé uhlí tříděné ( ČUT ) - SmD | tuhé látky | SO2 | NOx | CO | CxHy | CO2
|  |  | ( kg / t paliva ) | ( kg / t paliva ) | ( kg / t paliva ) | ( kg / t paliva ) | ( kg / t paliva ) | ( kg / t paliva )
| 0 | 0 | 0 | 0 | 0 | 0 | 0 | 0
| 0 | 0 | 0 | 0 | 0 | 0 | 0 | 0
| 0 | 0 | 0 | 0 | 0 | 0 | 0 | 0
| 0 | 0 | 0 | 0 | 0 | 0 | 0 | 0
| 0 | 0 | 0 | 0 | 0 | 0 | 0 | 0
| 0 | 0 | 0 | 0 | 0 | 0 | 0 | 0
| 0 | 0 | 0 | 0 | 0 | 0 | 0 | 0
| 0 | 0 | 0 | 0 | 0 | 0 | 0 | 0
| 0 | 0 | 0 | 0 | 0 | 0 | 0 | 0
|  | Koks ( K ) | tuhé látky | SO2 | NOx | CO | CxHy | CO2
|  |  | ( kg / t paliva ) | ( kg / t paliva ) | ( kg / t paliva ) | ( kg / t paliva ) | ( kg / t paliva ) | ( kg / t paliva )
| 0 | 0 | 0 | 0 | 0 | 0 | 0 | 0
| 0 | 0 | 0 | 0 | 0 | 0 | 0 | 0
| 0 | 0 | 0 | 0 | 0 | 0 | 0 | 0
| 0 | 0 | 0 | 0 | 0 | 0 | 0 | 0
| 0 | 0 | 0 | 0 | 0 | 0 | 0 | 0
| 0 | 0 | 0 | 0 | 0 | 0 | 0 | 0
| 0 | 0 | 0 | 0 | 0 | 0 | 0 | 0
| 0 | 0 | 0 | 0 | 0 | 0 | 0 | 0
| 0 | 0 | 0 | 0 | 0 | 0 | 0 | 0
|  | Palivové dřevo ( D ) - 20% vlhkosti | tuhé látky | SO2 | NOx | CO | CxHy | CO2
|  |  | ( kg / t paliva ) | ( kg / t paliva ) | ( kg / t paliva ) | ( kg / t paliva ) | ( kg / t paliva ) | ( kg / t paliva )
| 0 | 0 | 0 | 0 | 0 | 0 | 0 | 0
| 0 | 0 | 0 | 0 | 0 | 0 | 0 | 0
| 0 | 0 | 0 | 0 | 0 | 0 | 0 | 0
|  | Lehký topný olej ( LTO ) | tuhé látky | SO2 | NOx | CO | CxHy | CO2
|  |  | ( kg / t paliva ) | ( kg / t paliva ) | ( kg / t paliva ) | ( kg / t paliva ) | ( kg / t paliva ) | ( kg / t paliva )
| 0 | 0 | 0 | 0 | 0 | 0 | 0 | 0
|  | Lehký topný olej ( LTO ) - nízkosirný | tuhé látky | SO2 | NOx | CO | CxHy | CO2
|  |  | ( kg / t paliva ) | ( kg / t paliva ) | ( kg / t paliva ) | ( kg / t paliva ) | ( kg / t paliva ) | ( kg / t paliva )
| 0 | 0 | 0 | 0 | 0 | 0 | 0 | 0
|  | Těžký topný olej ( TTO ) | tuhé látky | SO2 | NOx | CO | CxHy | CO2
|  |  | ( kg / t paliva ) | ( kg / t paliva ) | ( kg / t paliva ) | ( kg / t paliva ) | ( kg / t paliva ) | ( kg / t paliva )
| 0 | 0 | 0 | 0 | 0 | 0 | 0 | 0
| 0 | 0 | 0 | 0 | 0 | 0 | 0 | 0
|  | Propan-Butan ( PB ) - zkapalněný | tuhé látky | SO2 | NOx | CO | CxHy | CO2
|  |  | ( kg / t paliva ) | ( kg / t paliva ) | ( kg / t paliva ) | ( kg / t paliva ) | ( kg / t paliva ) | ( kg / t paliva )
| 0 | 0 | 0 | 0 | 0 | 0 | 0 | 0
| 0 | 0 | 0 | 0 | 0 | 0 | 0 | 0
|  | Propan ( P ) - zkapalněný | tuhé látky | SO2 | NOx | CO | CxHy | CO2
|  |  | ( kg / t paliva ) | ( kg / t paliva ) | ( kg / t paliva ) | ( kg / t paliva ) | ( kg / t paliva ) | ( kg / t paliva )
| 0 | 0 | 0 | 0 | 0 | 0 | 0 | 0
| 0 | 0 | 0 | 0 | 0 | 0 | 0 | 0
|  | Zemní plyn ( ZP ) | tuhé látky | SO2 | NOx | CO | CxHy | CO2
|  |  | ( kg / t paliva ) | ( kg / t paliva ) | ( kg / t paliva ) | ( kg / t paliva ) | ( kg / t paliva ) | ( kg / t paliva )
| 0 | 0 | 0 | 0 | 0 | 0 | 0 | 0
| 0 | 0 | 0 | 0 | 0 | 0 | 0 | 0
| 0 | 0 | 0 | 0 | 0 | 0 | 0 | 0
| 0 | 0 | 0 | 0 | 0 | 0 | 0 | 0
| 0 | 0 | 0 | 0 | 0 | 0 | 0 | 0
|  | Elektřina ( E ) - vyrobená v hu. el. | #REF! | #REF! | #REF! | #REF! | #REF! | #REF!
| 14 | Systémová hnědouh. elektr. | 0.375 | 1.873 | 1.588 | 0.4 | 0 | 898.3

## palivo3
14 | Pomocný | Tuhá paliva | tuhé látky | SO2 | NOx | CO | CxHy | CO2
1 |  |  | ( kg / t paliva ) | ( kg / t paliva ) | ( kg / t paliva ) | ( kg / t paliva ) | ( kg / t paliva ) | ( kg / t paliva ) | Počet zobr. řádků
|  | Systémová hnědouh. elektr. | 0.375 | 1.873 | 1.588 | 0.4 | 0 | 898.3 | 1
|  | #N/A | #N/A | #N/A | #N/A | #N/A | #N/A | #N/A | 0
|  | #N/A | #N/A | #N/A | #N/A | #N/A | #N/A | #N/A | 0
|  | #N/A | #N/A | #N/A | #N/A | #N/A | #N/A | #N/A | 0
|  | #N/A | #N/A | #N/A | #N/A | #N/A | #N/A | #N/A | 0
|  | #N/A | #N/A | #N/A | #N/A | #N/A | #N/A | #N/A | 0
|  | #N/A | #N/A | #N/A | #N/A | #N/A | #N/A | #N/A | 0
|  | #N/A | #N/A | #N/A | #N/A | #N/A | #N/A | #N/A | 0
|  | #N/A | #N/A | #N/A | #N/A | #N/A | #N/A | #N/A | 0
[9 empty] | 1 | 14
|  | Hnědé uhlí energetické ( HUE ) - SHD | tuhé látky | SO2 | NOx | CO | CxHy | CO2
|  |  | ( kg / t paliva ) | ( kg / t paliva ) | ( kg / t paliva ) | ( kg / t paliva ) | ( kg / t paliva ) | ( kg / t paliva )
| 0 | 0 | 0 | 0 | 0 | 0 | 0 | 0
| 0 | 0 | 0 | 0 | 0 | 0 | 0 | 0
| 0 | 0 | 0 | 0 | 0 | 0 | 0 | 0
| 0 | 0 | 0 | 0 | 0 | 0 | 0 | 0
| 0 | 0 | 0 | 0 | 0 | 0 | 0 | 0
| 0 | 0 | 0 | 0 | 0 | 0 | 0 | 0
| 0 | 0 | 0 | 0 | 0 | 0 | 0 | 0
| 0 | 0 | 0 | 0 | 0 | 0 | 0 | 0
| 0 | 0 | 0 | 0 | 0 | 0 | 0 | 0
|  | Hnědé uhlí tříděné ( HUT ) - SHD | tuhé látky | SO2 | NOx | CO | CxHy | CO2
|  |  | ( kg / t paliva ) | ( kg / t paliva ) | ( kg / t paliva ) | ( kg / t paliva ) | ( kg / t paliva ) | ( kg / t paliva )
| 0 | 0 | 0 | 0 | 0 | 0 | 0 | 0
| 0 | 0 | 0 | 0 | 0 | 0 | 0 | 0
| 0 | 0 | 0 | 0 | 0 | 0 | 0 | 0
| 0 | 0 | 0 | 0 | 0 | 0 | 0 | 0
| 0 | 0 | 0 | 0 | 0 | 0 | 0 | 0
| 0 | 0 | 0 | 0 | 0 | 0 | 0 | 0
| 0 | 0 | 0 | 0 | 0 | 0 | 0 | 0
| 0 | 0 | 0 | 0 | 0 | 0 | 0 | 0
| 0 | 0 | 0 | 0 | 0 | 0 | 0 | 0
|  | Hnědouhelné brikety ( HB ) | tuhé látky | SO2 | NOx | CO | CxHy | CO2
|  |  | ( kg / t paliva ) | ( kg / t paliva ) | ( kg / t paliva ) | ( kg / t paliva ) | ( kg / t paliva ) | ( kg / t paliva )
| 0 | 0 | 0 | 0 | 0 | 0 | 0 | 0
| 0 | 0 | 0 | 0 | 0 | 0 | 0 | 0
| 0 | 0 | 0 | 0 | 0 | 0 | 0 | 0
0
|  | Černé uhlí energetické ( ČUE ) - SmD | tuhé látky | SO2 | NOx | CO | CxHy | CO2
|  |  | ( kg / t paliva ) | ( kg / t paliva ) | ( kg / t paliva ) | ( kg / t paliva ) | ( kg / t paliva ) | ( kg / t paliva )
| 0 | 0 | 0 | 0 | 0 | 0 | 0 | 0
| 0 | 0 | 0 | 0 | 0 | 0 | 0 | 0
| 0 | 0 | 0 | 0 | 0 | 0 | 0 | 0
| 0 | 0 | 0 | 0 | 0 | 0 | 0 | 0
| 0 | 0 | 0 | 0 | 0 | 0 | 0 | 0
| 0 | 0 | 0 | 0 | 0 | 0 | 0 | 0
| 0 | 0 | 0 | 0 | 0 | 0 | 0 | 0
| 0 | 0 | 0 | 0 | 0 | 0 | 0 | 0
| 0 | 0 | 0 | 0 | 0 | 0 | 0 | 0
|  | Černé uhlí tříděné ( ČUT ) - SmD | tuhé látky | SO2 | NOx | CO | CxHy | CO2
|  |  | ( kg / t paliva ) | ( kg / t paliva ) | ( kg / t paliva ) | ( kg / t paliva ) | ( kg / t paliva ) | ( kg / t paliva )
| 0 | 0 | 0 | 0 | 0 | 0 | 0 | 0
| 0 | 0 | 0 | 0 | 0 | 0 | 0 | 0
| 0 | 0 | 0 | 0 | 0 | 0 | 0 | 0
| 0 | 0 | 0 | 0 | 0 | 0 | 0 | 0
| 0 | 0 | 0 | 0 | 0 | 0 | 0 | 0
| 0 | 0 | 0 | 0 | 0 | 0 | 0 | 0
| 0 | 0 | 0 | 0 | 0 | 0 | 0 | 0
| 0 | 0 | 0 | 0 | 0 | 0 | 0 | 0
| 0 | 0 | 0 | 0 | 0 | 0 | 0 | 0
|  | Koks ( K ) | tuhé látky | SO2 | NOx | CO | CxHy | CO2
|  |  | ( kg / t paliva ) | ( kg / t paliva ) | ( kg / t paliva ) | ( kg / t paliva ) | ( kg / t paliva ) | ( kg / t paliva )
| 0 | 0 | 0 | 0 | 0 | 0 | 0 | 0
| 0 | 0 | 0 | 0 | 0 | 0 | 0 | 0
| 0 | 0 | 0 | 0 | 0 | 0 | 0 | 0
| 0 | 0 | 0 | 0 | 0 | 0 | 0 | 0
| 0 | 0 | 0 | 0 | 0 | 0 | 0 | 0
| 0 | 0 | 0 | 0 | 0 | 0 | 0 | 0
| 0 | 0 | 0 | 0 | 0 | 0 | 0 | 0
| 0 | 0 | 0 | 0 | 0 | 0 | 0 | 0
| 0 | 0 | 0 | 0 | 0 | 0 | 0 | 0
|  | Palivové dřevo ( D ) - 20% vlhkosti | tuhé látky | SO2 | NOx | CO | CxHy | CO2
|  |  | ( kg / t paliva ) | ( kg / t paliva ) | ( kg / t paliva ) | ( kg / t paliva ) | ( kg / t paliva ) | ( kg / t paliva )
| 0 | 0 | 0 | 0 | 0 | 0 | 0 | 0
| 0 | 0 | 0 | 0 | 0 | 0 | 0 | 0
| 0 | 0 | 0 | 0 | 0 | 0 | 0 | 0
|  | Lehký topný olej ( LTO ) | tuhé látky | SO2 | NOx | CO | CxHy | CO2
|  |  | ( kg / t paliva ) | ( kg / t paliva ) | ( kg / t paliva ) | ( kg / t paliva ) | ( kg / t paliva ) | ( kg / t paliva )
| 0 | 0 | 0 | 0 | 0 | 0 | 0 | 0
|  | Lehký topný olej ( LTO ) - nízkosirný | tuhé látky | SO2 | NOx | CO | CxHy | CO2
|  |  | ( kg / t paliva ) | ( kg / t paliva ) | ( kg / t paliva ) | ( kg / t paliva ) | ( kg / t paliva ) | ( kg / t paliva )
| 0 | 0 | 0 | 0 | 0 | 0 | 0 | 0
|  | Těžký topný olej ( TTO ) | tuhé látky | SO2 | NOx | CO | CxHy | CO2
|  |  | ( kg / t paliva ) | ( kg / t paliva ) | ( kg / t paliva ) | ( kg / t paliva ) | ( kg / t paliva ) | ( kg / t paliva )
| 0 | 0 | 0 | 0 | 0 | 0 | 0 | 0
| 0 | 0 | 0 | 0 | 0 | 0 | 0 | 0
|  | Propan-Butan ( PB ) - zkapalněný | tuhé látky | SO2 | NOx | CO | CxHy | CO2
|  |  | ( kg / t paliva ) | ( kg / t paliva ) | ( kg / t paliva ) | ( kg / t paliva ) | ( kg / t paliva ) | ( kg / t paliva )
| 0 | 0 | 0 | 0 | 0 | 0 | 0 | 0
| 0 | 0 | 0 | 0 | 0 | 0 | 0 | 0
|  | Propan ( P ) - zkapalněný | tuhé látky | SO2 | NOx | CO | CxHy | CO2
|  |  | ( kg / t paliva ) | ( kg / t paliva ) | ( kg / t paliva ) | ( kg / t paliva ) | ( kg / t paliva ) | ( kg / t paliva )
| 0 | 0 | 0 | 0 | 0 | 0 | 0 | 0
| 0 | 0 | 0 | 0 | 0 | 0 | 0 | 0
|  | Zemní plyn ( ZP ) | tuhé látky | SO2 | NOx | CO | CxHy | CO2
|  |  | ( kg / t paliva ) | ( kg / t paliva ) | ( kg / t paliva ) | ( kg / t paliva ) | ( kg / t paliva ) | ( kg / t paliva )
| 0 | 0 | 0 | 0 | 0 | 0 | 0 | 0
| 0 | 0 | 0 | 0 | 0 | 0 | 0 | 0
| 0 | 0 | 0 | 0 | 0 | 0 | 0 | 0
| 0 | 0 | 0 | 0 | 0 | 0 | 0 | 0
| 0 | 0 | 0 | 0 | 0 | 0 | 0 | 0
|  | Elektřina ( E ) - vyrobená v hu. el. | #REF! | #REF! | #REF! | #REF! | #REF! | #REF!
| 14 | Systémová hnědouh. elektr. | 0.375 | 1.873 | 1.588 | 0.4 | 0 | 898.3

## palivo4
8 | Pomocný | Tuhá paliva | tuhé látky | SO2 | NOx | CO | CxHy | CO2
1 |  |  | ( kg / t paliva ) | ( kg / t paliva ) | ( kg / t paliva ) | ( kg / t paliva ) | ( kg / t paliva ) | ( kg / t paliva ) | Počet zobr. řádků
|  | jakékoliv (do 0,2 MW včetně) | 0.02 | 0 | 1.6 | 0.32 | 0.064 | 1981.5 | 1
|  | jakékoliv (0,2 MW- 5 MW včetně) | 0.02 | 0 | 1.92 | 0.32 | 0.064 | 1981.5 | 1
|  | jakékoliv (5 - 50 MW včetně) | 0.02 | 0 | 3.3 | 0.27 | 0.024 | 1981.5 | 1
|  | jakékoliv (50 - 100 MW včetně) | 0.02 | 0 | 4.2 | 0.27 | 0.024 | 1981.5 | 1
|  | jakékoliv (nad 100 MW) | 0.02 | 0 | 5 | 0.27 | 0.008 | 1981.5 | 1
|  | #N/A | #N/A | #N/A | #N/A | #N/A | #N/A | #N/A | 0
|  | #N/A | #N/A | #N/A | #N/A | #N/A | #N/A | #N/A | 0
|  | #N/A | #N/A | #N/A | #N/A | #N/A | #N/A | #N/A | 0
|  | #N/A | #N/A | #N/A | #N/A | #N/A | #N/A | #N/A | 0
[9 empty] | 5 | 8
|  | Hnědé uhlí energetické ( HUE ) - SHD | tuhé látky | SO2 | NOx | CO | CxHy | CO2
|  |  | ( kg / t paliva ) | ( kg / t paliva ) | ( kg / t paliva ) | ( kg / t paliva ) | ( kg / t paliva ) | ( kg / t paliva )
| 0 | 0 | 0 | 0 | 0 | 0 | 0 | 0
| 0 | 0 | 0 | 0 | 0 | 0 | 0 | 0
| 0 | 0 | 0 | 0 | 0 | 0 | 0 | 0
| 0 | 0 | 0 | 0 | 0 | 0 | 0 | 0
| 0 | 0 | 0 | 0 | 0 | 0 | 0 | 0
| 0 | 0 | 0 | 0 | 0 | 0 | 0 | 0
| 0 | 0 | 0 | 0 | 0 | 0 | 0 | 0
| 0 | 0 | 0 | 0 | 0 | 0 | 0 | 0
| 0 | 0 | 0 | 0 | 0 | 0 | 0 | 0
|  | Hnědé uhlí tříděné ( HUT ) - SHD | tuhé látky | SO2 | NOx | CO | CxHy | CO2
|  |  | ( kg / t paliva ) | ( kg / t paliva ) | ( kg / t paliva ) | ( kg / t paliva ) | ( kg / t paliva ) | ( kg / t paliva )
| 0 | 0 | 0 | 0 | 0 | 0 | 0 | 0
| 0 | 0 | 0 | 0 | 0 | 0 | 0 | 0
| 0 | 0 | 0 | 0 | 0 | 0 | 0 | 0
| 0 | 0 | 0 | 0 | 0 | 0 | 0 | 0
| 0 | 0 | 0 | 0 | 0 | 0 | 0 | 0
| 0 | 0 | 0 | 0 | 0 | 0 | 0 | 0
| 0 | 0 | 0 | 0 | 0 | 0 | 0 | 0
| 0 | 0 | 0 | 0 | 0 | 0 | 0 | 0
| 0 | 0 | 0 | 0 | 0 | 0 | 0 | 0
|  | Hnědouhelné brikety ( HB ) | tuhé látky | SO2 | NOx | CO | CxHy | CO2
|  |  | ( kg / t paliva ) | ( kg / t paliva ) | ( kg / t paliva ) | ( kg / t paliva ) | ( kg / t paliva ) | ( kg / t paliva )
| 0 | 0 | 0 | 0 | 0 | 0 | 0 | 0
| 0 | 0 | 0 | 0 | 0 | 0 | 0 | 0
| 0 | 0 | 0 | 0 | 0 | 0 | 0 | 0
0
|  | Černé uhlí energetické ( ČUE ) - SmD | tuhé látky | SO2 | NOx | CO | CxHy | CO2
|  |  | ( kg / t paliva ) | ( kg / t paliva ) | ( kg / t paliva ) | ( kg / t paliva ) | ( kg / t paliva ) | ( kg / t paliva )
| 0 | 0 | 0 | 0 | 0 | 0 | 0 | 0
| 0 | 0 | 0 | 0 | 0 | 0 | 0 | 0
| 0 | 0 | 0 | 0 | 0 | 0 | 0 | 0
| 0 | 0 | 0 | 0 | 0 | 0 | 0 | 0
| 0 | 0 | 0 | 0 | 0 | 0 | 0 | 0
| 0 | 0 | 0 | 0 | 0 | 0 | 0 | 0
| 0 | 0 | 0 | 0 | 0 | 0 | 0 | 0
| 0 | 0 | 0 | 0 | 0 | 0 | 0 | 0
| 0 | 0 | 0 | 0 | 0 | 0 | 0 | 0
|  | Černé uhlí tříděné ( ČUT ) - SmD | tuhé látky | SO2 | NOx | CO | CxHy | CO2
|  |  | ( kg / t paliva ) | ( kg / t paliva ) | ( kg / t paliva ) | ( kg / t paliva ) | ( kg / t paliva ) | ( kg / t paliva )
| 0 | 0 | 0 | 0 | 0 | 0 | 0 | 0
| 0 | 0 | 0 | 0 | 0 | 0 | 0 | 0
| 0 | 0 | 0 | 0 | 0 | 0 | 0 | 0
| 0 | 0 | 0 | 0 | 0 | 0 | 0 | 0
| 0 | 0 | 0 | 0 | 0 | 0 | 0 | 0
| 0 | 0 | 0 | 0 | 0 | 0 | 0 | 0
| 0 | 0 | 0 | 0 | 0 | 0 | 0 | 0
| 0 | 0 | 0 | 0 | 0 | 0 | 0 | 0
| 0 | 0 | 0 | 0 | 0 | 0 | 0 | 0
|  | Koks ( K ) | tuhé látky | SO2 | NOx | CO | CxHy | CO2
|  |  | ( kg / t paliva ) | ( kg / t paliva ) | ( kg / t paliva ) | ( kg / t paliva ) | ( kg / t paliva ) | ( kg / t paliva )
| 0 | 0 | 0 | 0 | 0 | 0 | 0 | 0
| 0 | 0 | 0 | 0 | 0 | 0 | 0 | 0
| 0 | 0 | 0 | 0 | 0 | 0 | 0 | 0
| 0 | 0 | 0 | 0 | 0 | 0 | 0 | 0
| 0 | 0 | 0 | 0 | 0 | 0 | 0 | 0
| 0 | 0 | 0 | 0 | 0 | 0 | 0 | 0
| 0 | 0 | 0 | 0 | 0 | 0 | 0 | 0
| 0 | 0 | 0 | 0 | 0 | 0 | 0 | 0
| 0 | 0 | 0 | 0 | 0 | 0 | 0 | 0
|  | Palivové dřevo ( D ) - 20% vlhkosti | tuhé látky | SO2 | NOx | CO | CxHy | CO2
|  |  | ( kg / t paliva ) | ( kg / t paliva ) | ( kg / t paliva ) | ( kg / t paliva ) | ( kg / t paliva ) | ( kg / t paliva )
| 0 | 0 | 0 | 0 | 0 | 0 | 0 | 0
| 0 | 0 | 0 | 0 | 0 | 0 | 0 | 0
| 0 | 0 | 0 | 0 | 0 | 0 | 0 | 0
|  | Lehký topný olej ( LTO ) | tuhé látky | SO2 | NOx | CO | CxHy | CO2
|  |  | ( kg / t paliva ) | ( kg / t paliva ) | ( kg / t paliva ) | ( kg / t paliva ) | ( kg / t paliva ) | ( kg / t paliva )
| 0 | 0 | 0 | 0 | 0 | 0 | 0 | 0
|  | Lehký topný olej ( LTO ) - nízkosirný | tuhé látky | SO2 | NOx | CO | CxHy | CO2
|  |  | ( kg / t paliva ) | ( kg / t paliva ) | ( kg / t paliva ) | ( kg / t paliva ) | ( kg / t paliva ) | ( kg / t paliva )
| 0 | 0 | 0 | 0 | 0 | 0 | 0 | 0
|  | Těžký topný olej ( TTO ) | tuhé látky | SO2 | NOx | CO | CxHy | CO2
|  |  | ( kg / t paliva ) | ( kg / t paliva ) | ( kg / t paliva ) | ( kg / t paliva ) | ( kg / t paliva ) | ( kg / t paliva )
| 0 | 0 | 0 | 0 | 0 | 0 | 0 | 0
| 0 | 0 | 0 | 0 | 0 | 0 | 0 | 0
|  | Propan-Butan ( PB ) - zkapalněný | tuhé látky | SO2 | NOx | CO | CxHy | CO2
|  |  | ( kg / t paliva ) | ( kg / t paliva ) | ( kg / t paliva ) | ( kg / t paliva ) | ( kg / t paliva ) | ( kg / t paliva )
| 0 | 0 | 0 | 0 | 0 | 0 | 0 | 0
| 0 | 0 | 0 | 0 | 0 | 0 | 0 | 0
|  | Propan ( P ) - zkapalněný | tuhé látky | SO2 | NOx | CO | CxHy | CO2
|  |  | ( kg / t paliva ) | ( kg / t paliva ) | ( kg / t paliva ) | ( kg / t paliva ) | ( kg / t paliva ) | ( kg / t paliva )
| 0 | 0 | 0 | 0 | 0 | 0 | 0 | 0
| 0 | 0 | 0 | 0 | 0 | 0 | 0 | 0
|  | Zemní plyn ( ZP ) | tuhé látky | SO2 | NOx | CO | CxHy | CO2
|  |  | ( kg / t paliva ) | ( kg / t paliva ) | ( kg / t paliva ) | ( kg / t paliva ) | ( kg / t paliva ) | ( kg / t paliva )
| 8 | jakékoliv (do 0,2 MW včetně) | 0.02 | 0 | 1.6 | 0.32 | 0.064 | 1981.5
| 9 | jakékoliv (0,2 MW- 5 MW včetně) | 0.02 | 0 | 1.92 | 0.32 | 0.064 | 1981.5
| 10 | jakékoliv (5 - 50 MW včetně) | 0.02 | 0 | 3.3 | 0.27 | 0.024 | 1981.5
| 11 | jakékoliv (50 - 100 MW včetně) | 0.02 | 0 | 4.2 | 0.27 | 0.024 | 1981.5
| 12 | jakékoliv (nad 100 MW) | 0.02 | 0 | 5 | 0.27 | 0.008 | 1981.5
|  | Elektřina ( E ) - vyrobená v hu. el. | #REF! | #REF! | #REF! | #REF! | #REF! | #REF!
| 0 | 0 | 0 | 0 | 0 | 0 | 0 | 0

## Návod
Výsledek výpočtu příkladu
Znečišťující látka/var | 0 | 1 | 2 | 3
| (kg/rok) | (kg/rok) | (kg/rok) | (kg/rok)
Tuhé látky | 761.8 | 49.84 | 37.09 | 399.525
SO2: | 1400.96 | 247.236 | 183.554 | 762.789
NOx: | 376.56 | 236.816 | 182.824 | 242.184
CO: | 2750 | 58.24 | 44.64 | 1388.7
CxHy | 535.78 | 1.088 | 1.088 | 268.335
CO2: | 210991.8 | 152261.1 | 121718.9 | 135653.25
Stručný návod na práci s aplikací:
Program umožňuje hodnocení emisí podle emisních faktorů ve smyslu vyhlášky 352/2002 a podle přílohy č. 1 k textové části této práce. Program umožňuje najednou vyhodnocovat 4 různé varianty, při čemž každá varianta může mít až 4 paliva. Veškeré výpočty se provádějí na listě "Vstup". Ostatní listy obsahují vzorce a kromě listu "Výpočty-pal1" (viz. červená poznámka) jsou pro uživatele nepřístupné.
Postup práce:
1. Zadání vstupních údajů
a) Do buněk A3 – A6 zadejte na listě "Vstup" názvy hodnocených variant (nebo ponechte tak jak jsou), pozor
názvy se přenáší do grafů a tabulek, volte krátké názvy!
b) Do buněk D3 – G6 zadejte roční spotřebu jednotlivých paliv pro hodnocené varianty (včetně elektrické energie).
2. Provedení výpočtů
a) V horním rozbalovacím seznamu („klikátko“ v buňce B8) vyberte hodnocenou variantu (např. Stávající stav).
Číslo právě vybrané a počítané varianty se zobrazí v buňce C3 – C6 a buňka se podbarví červeně.
b) K právě vybrané variantě zvolte příslušná paliva a spalovací zařízení v rozbalovacích seznamech („klikátka“ v
buňkách A11, A14, A16, A18 pro paliva a pro spalovací zařízení „klikátka“ v buňkách B11, B14, B16, B18).
c) Stiskem příslušného tlačítka se provede výpočet hodnot pro vybranou variantu (číslo v červeném poli).
3. Výstup výsledků
a) Hodnoty se okamžitě přenášejí do grafů pod tabulkami. Grafy lze snadno přenést do textového dokumentu
volbou "Úpravy" "Kopírovat" a po přepnutí do MS Wordu volbou "Úpravy" "Vložit jinak" "Obrázek (rozšířený
metasoubor", nebo dále upravovat (jsou odemčené pro úpravy).
b) Výstupní tabulka je "odemčena" a lze v ní libovolně data editovat, mazat a pod. bez vlivu na funkci programu.
4. Postup od bodu „2a“ se opakuje pro další varianty...
Na listě "Výpočty-pal1" lze libovolně měnit hodnoty jednotlivých paliv, (viz. textová část práce) pro paliva u nichž jsou přesně známy: tj. Obsah popelovin a Obsah síry pro konkrétní druh paliva. Původní hodnoty podle REZZO lze jednoduše obnovit stiskem příslušného tlačítka "Tlačítko pro obnovení původních hodnot:"
Příklad:
Dům je vytápěn kotlem s pevným roštem s roční spotřebou paliva 60 t/rok hnědého tříděného uhlí. V kotelně se také spálí 2 t/rok palivového dříví. Spotřeba elektrické energie je 120 MWh/rok.
Auditor v prvé variantě navrhne přechod na plynovou kotelnu s roční spotřebou ZP 17 000 m3/rok a výkonem 120 kW, spotřeba el. energie se zvýší na 132 MWh/rok.
Ve druhé variantě auditor ponechá plynovou kotelnu se stejnou spotřebou paliva a optimalizací se mu podaří snížit roční spotřebu el. energie na 98 MWh/rok.
Ve třetí variantě auditor navrhne rekonstrukci stávající kotelny a opatřeními na straně regulace a zateplení budovy sníží spotřebu paliva na 30 t/rok hnědého uhlí a 1,5 t/rok dřeva. Spotřeba elektrické energie bude také snížena na 93 MWh/rok.